## Загрузканорм20220719090625044
Код норматива | Работа\специальность\техника | Код ресурса | Ед. изм. | Машинозатраты, м\ч | Трудозатраты, ч\ч
PO00 | Перевозка ОПИ и других грузов по дорогам 2-4 класса (самосвал грузоподъемностью 20 т) [S=20-40 км/ч] |  | т
PO00 | Автосамосвалы грузоподъемностью 17-25 т | MiM-05-02 |  | 1.15
PO00 | Водитель автомобиля 5 р. | MMeh-01-5 |  |  | 1.15
PO1 | Лесорасчистка |  | м2 | 0.3461
PO1 | Бульдозер легкого класса (массой до 20т) | TT21 |  | 0.0007
PO1 | Вальщик леса 6-го разряда | LL5 |  |  | 0.0069
PO1 | Комбайн лесосечный | TT49 |  | 0.0005
PO1 | Лесоруб разряда 4-го разряда | LL37 |  |  | 0.0206
PO1 | Машинист бульдозера 6 разряда | MM12 |  |  | 0.0007
PO1 | Машинист лесозаготовительной машины 7 разряда | MM22 |  |  | 0.0005
PO1 | Машинист экскаватора 6 разряда | MM27 |  |  | 0.0006
PO1 | Трактор трелевочный | TT101 |  | 0.0006
PO1 | Тракторист 4 разряда | MM33 |  |  | 0.0006
PO1 | Штабелевщик 3-го разряда | LL123 |  |  | 0.0069
PO1 | Экскаватор гусеничный среднего класса (массой 16-35т) | TT117 |  | 0.0006
PO10 | Испытание грунтов сваями (статическая нагрузка) |  | шт
PO10 | Подсобный рабочий 3-го разряда | LL91 |  |  | 5.4952
PO10 | Сварщик МК 5-го разряда | LL110 |  |  | 5.4952
PO10 | Стропальщик 4-го разряда | LL122 |  |  | 7.327
PO100 | Замер температур
PO100 | Электромонтажник 6-го разряда | LL134 |  |  | 39.8481
PO101 | Монтаж малых металлических конструкций |  | т
PO101 | Источник сварочного тока для однопостовой сварки (инверторного типа) | TT41 |  | 143.9224
PO101 | Монтажник 4-го разряда | LL41 |  |  | 66.3684
PO101 | Сварщик МК 5-го разряда | LL110 |  |  | 143.9224
PO101 | Электрическая углошлифовальная машина | TT121 |  | 66.3684
PO102 | Изготовление м/к |  | т
PO102 | Водитель автомобиля 5 разряда | MM2 |  |  | 0.27
PO102 | Кран автомобильный (12-20т) | TT54 |  | 1.12
PO102 | Машинист крана автомобильного 7 разряда | MM20 |  |  | 1.12
PO102 | Монтажник 3-го разряда | LL40 |  |  | 66.7455
PO102 | Сварщик МК 5-го разряда | LL110 |  |  | 144.7402
PO102 | Тягач седельный | TT109 |  | 0.27
PO103 | Монтаж ВЗиС |  |  | 15 | 87.8325
PO103 | Автобус малого класса (11-20 мест) | TT166 |  | 1.3635
PO103 | Автогидроподъемник (до 22м) | TT5 |  | 1.3635
PO103 | Автогрейдер среднего класса (массой 10-15т) | TT7 |  | 1.3635
PO103 | Бетонщик 4-го разряда | LL3 |  |  | 2.5641
PO103 | Бульдозер среднего класса (массой 21-35т) | TT22 |  | 1.3635
PO103 | Водитель автомобиля 4 разряда | MM1 |  |  | 1.3635
PO103 | Водитель автомобиля 5 разряда | MM2 |  |  | 1.3635
PO103 | Генератор с осветительной мачтой | TT175 |  | 1.3635
PO103 | Двухпостовой сварочный агрегат | TT32 |  | 1.3635
PO103 | Дизельная электростанция (60-99 кВт) | TT178 |  | 1.3635
PO103 | Кран автомобильный (12-20т) | TT54 |  | 2.7285
PO103 | Машинист автовышки и автогидроподъемника 5 разряда | MM9 |  |  | 1.3635
PO103 | Машинист автогрейдера 7 разряда | MM10 |  |  | 1.3635
PO103 | Машинист бульдозера 6 разряда | MM12 |  |  | 1.3635
PO103 | Машинист крана автомобильного 7 разряда | MM20 |  |  | 2.7285
PO103 | Машинист экскаватора 6 разряда | MM27 |  |  | 1.3635
PO103 | Машинист электростанции 5 разряда | MM29 |  |  | 2.727
PO103 | Монтажник 4-го разряда | LL41 |  |  | 23.0769
PO103 | Подсобный рабочий 3-го разряда | LL91 |  |  | 7.6923
PO103 | Самосвал (16-20т) | TT135 |  | 1.3635
PO103 | Сварщик МК 5-го разряда | LL110 |  |  | 15.3846
PO103 | Слесарь 3-го разряда | LL116 |  |  | 7.6923
PO103 | Стропальщик 3-го разряда | LL121 |  |  | 10.2564
PO103 | Экскаватор гусеничный легкого класса (массой до 15т) | TT116 |  | 1.3635
PO103 | Электромонтер 4-го разряда | LL143 |  |  | 10.2564
PO104 | Демонтаж ВЗиС |  |  | 9 | 116.4357
PO104 | Автобус малого класса (11-20 мест) | TT166 |  | 0.8181
PO104 | Автогидроподъемник (до 22м) | TT5 |  | 0.8181
PO104 | Автогрейдер среднего класса (массой 10-15т) | TT7 |  | 0.8181
PO104 | Бетонщик 4-го разряда | LL3 |  |  | 3.663
PO104 | Бульдозер среднего класса (массой 21-35т) | TT22 |  | 0.8181
PO104 | Водитель автомобиля 4 разряда | MM1 |  |  | 0.8181
PO104 | Водитель автомобиля 5 разряда | MM2 |  |  | 0.8181
PO104 | Генератор с осветительной мачтой | TT175 |  | 0.8181
PO104 | Двухпостовой сварочный агрегат | TT32 |  | 0.8181
PO104 | Дизельная электростанция (60-99 кВт) | TT178 |  | 0.8181
PO104 | Кран автомобильный (12-20т) | TT54 |  | 1.6371
PO104 | Машинист автовышки и автогидроподъемника 5 разряда | MM9 |  |  | 0.8181
PO104 | Машинист автогрейдера 7 разряда | MM10 |  |  | 0.8181
PO104 | Машинист бульдозера 6 разряда | MM12 |  |  | 0.8181
PO104 | Машинист крана автомобильного 7 разряда | MM20 |  |  | 1.6371
PO104 | Машинист экскаватора 6 разряда | MM27 |  |  | 0.8181
PO104 | Машинист электростанции 5 разряда | MM29 |  |  | 1.6362
PO104 | Монтажник 4-го разряда | LL41 |  |  | 32.967
PO104 | Подсобный рабочий 3-го разряда | LL91 |  |  | 10.989
PO104 | Самосвал (16-20т) | TT135 |  | 0.8181
PO104 | Сварщик МК 5-го разряда | LL110 |  |  | 21.978
PO104 | Слесарь 3-го разряда | LL116 |  |  | 10.989
PO104 | Стропальщик 3-го разряда | LL121 |  |  | 14.652
PO104 | Экскаватор гусеничный легкого класса (массой до 15т) | TT116 |  | 0.8181
PO104 | Электромонтер 4-го разряда | LL143 |  |  | 14.652
PO105 | Цементно-известковая штукатурка |  | м2
PO105 | Автогидроподъемник (23-28м) | TT3 |  | 0.0084
PO105 | Бетононасос стационарный | TT15 |  | 0.0545
PO105 | Машинист автовышки и автогидроподъемника 5 разряда | MM9 |  |  | 0.0084
PO105 | Штукатур 2-го разряда | LL125 |  |  | 0.1786
PO105 | Штукатур 4-го разряда | LL127 |  |  | 0.2111
PO105 | Штукатур 5-го разряда | LL128 |  |  | 0.2111
PO106 | Облицовка поверхностей ГКЛ |  | м2
PO106 | Автогидроподъемник (23-28м) | TT3 |  | 0.0031
PO106 | Бортовой автомобиль | TT18 |  | 0.005
PO106 | Водитель автомобиля 5 разряда | MM2 |  |  | 0.005
PO106 | Машинист 5 разряда | MM8 |  |  | 0.0197
PO106 | Машинист автовышки и автогидроподъемника 5 разряда | MM9 |  |  | 0.0031
PO106 | Облицовочник-плиточник 2-го разряда | LL73 |  |  | 0.1197
PO106 | Облицовочник-плиточник 3-го разряда | LL74 |  |  | 0.1596
PO106 | Облицовочник-плиточник 4-го разряда | LL75 |  |  | 0.2178
PO106 | Установка бетоносмесительная механизированная | TT113 |  | 0.0197
PO107 | Керамические плиты для стен |  | м2
PO107 | Автогидроподъемник (до 22м) | TT5 |  | 0.0027
PO107 | Водитель погрузчика 4 разряда | MM7 |  |  | 0.0008
PO107 | Машинист 5 разряда | MM8 |  |  | 0.013
PO107 | Машинист автовышки и автогидроподъемника 5 разряда | MM9 |  |  | 0.0027
PO107 | Облицовочник-плиточник 2-го разряда | LL73 |  |  | 0.1939
PO107 | Облицовочник-плиточник 3-го разряда | LL74 |  |  | 0.4849
PO107 | Облицовочник-плиточник 4-го разряда | LL75 |  |  | 0.4389
PO107 | Погрузчик вилочный | TT76 |  | 0.0008
PO107 | Установка бетоносмесительная механизированная | TT113 |  | 0.013
PO108 | Цементная штукатурка |  | м2
PO108 | Автогидроподъемник (23-28м) | TT3 |  | 0.0084
PO108 | Бетононасос стационарный | TT15 |  | 0.0545
PO108 | Машинист автовышки и автогидроподъемника 5 разряда | MM9 |  |  | 0.0084
PO108 | Штукатур 2-го разряда | LL125 |  |  | 0.1786
PO108 | Штукатур 4-го разряда | LL127 |  |  | 0.2111
PO108 | Штукатур 5-го разряда | LL128 |  |  | 0.2111
PO109 | Устройство перегородок из гипсокартонных листов (ГКЛ) по системе "КНАУФ" с одинарным металлическим каркасом |  | м2
PO109 | Монтажник строительных конструкций 4-го разряда | LL63 |  |  | 0.6754
PO109 | Штукатур 3-го разряда | LL126 |  |  | 0.1613
PO109 | Штукатур 4-го разряда | LL127 |  |  | 0.1714
PO109 | Электроинструмент | TT122 |  | 0.0477
PO11 | Устройство свайного основания (буронабивные) |  | шт | 8.528 | 28.0857
PO11 | Автобетоносмеситель | TT2 |  | 1.5265
PO11 | Бетононасос стационарный | TT15 |  | 0.2644
PO11 | Бетонщик 4-го разряда | LL3 |  |  | 3.1473
PO11 | Бурильно-крановая установка тяжелого класса (крутящий момент 10000-19999 кгс*м) | TT26 |  | 4.2981
PO11 | Водитель автомобиля 5 разряда | MM2 |  |  | 1.5265
PO11 | Кран автомобильный (21-25т) | TT56 |  | 0.8528
PO11 | Машинист бурильно-крановой самоходной машины 5 разряда | MM14 |  |  | 4.2981
PO11 | Машинист крана автомобильного 7 разряда | MM20 |  |  | 0.8528
PO11 | Машинист экскаватора 6 разряда | MM27 |  |  | 0.8528
PO11 | Машинист электросварочного передвижного агрегата с двигателем внутреннего сгорания 6 разряда | MM28 |  |  | 0.4264
PO11 | Передвижная пневматическая установка | TT127 |  | 0.307
PO11 | Подсобный рабочий 3-го разряда | LL91 |  |  | 2.0982
PO11 | Помошник бурильщика 4-го разряда | LL93 |  |  | 8.3927
PO11 | Сварочный агрегат передвижной (гусеничный) | TT91 |  | 0.4264
PO11 | Сварщик МК 5-го разряда | LL110 |  |  | 3.1473
PO11 | Стропальщик 4-го разряда | LL122 |  |  | 4.1964
PO11 | Экскаватор гусеничный легкого класса (массой до 15т) | TT116 |  | 0.8528
PO110 | Эпоксидная краска, промышленный пол |  | м2
PO110 | Бортовой автомобиль | TT18 |  | 0.0018
PO110 | Водитель автомобиля 5 разряда | MM2 |  |  | 0.0018
PO110 | Облицовщик синтетическими материалами 3-го разряда | LL77 |  |  | 0.4923
PO110 | Облицовщик синтетическими материалами 4-го разряда | LL78 |  |  | 0.0938
PO110 | Пылесос промышленный | TT87 |  | 0.0306
PO110 | Электрическая углошлифовальная машина | TT121 |  | 0.0834
PO110 | Электроинструмент | TT122 |  | 0.0769
PO111 | Окраска внутренних поверхностей - стены, потолка, колонн, балок, лестниц, стоек |  | м2
PO111 | Бортовой автомобиль | TT18 |  | 0.0015
PO111 | Водитель автомобиля 5 разряда | MM2 |  |  | 0.0015
PO111 | Маляр 3-го разряда | LL38 |  |  | 0.2323
PO111 | Маляр 4-го разряда | LL39 |  |  | 0.0726
PO112 | Цементная стяжка |  | м3
PO112 | Автогидроподъемник (23-28м) | TT3 |  | 0.635
PO112 | Бетонщик 3-го разряда | LL2 |  |  | 13.8285
PO112 | Виброплита | TT171 |  | 4.535
PO112 | Машинист автовышки и автогидроподъемника 5 разряда | MM9 |  |  | 0.635
PO113 | Керамические плитки для полов |  | м2
PO113 | Автогидроподъемник (23-28м) | TT3 |  | 0.023
PO113 | Бортовой автомобиль | TT18 |  | 0.0028
PO113 | Водитель автомобиля 5 разряда | MM2 |  |  | 0.0028
PO113 | Водитель погрузчика 4 разряда | MM7 |  |  | 0.0036
PO113 | Машинист 5 разряда | MM8 |  |  | 0.0156
PO113 | Машинист автовышки и автогидроподъемника 5 разряда | MM9 |  |  | 0.023
PO113 | Облицовщик-плиточник 3-го разряда | LL79 |  |  | 0.6959
PO113 | Облицовщик-плиточник 4-го разряда | LL80 |  |  | 0.1425
PO113 | Погрузчик вилочный | TT76 |  | 0.0036
PO113 | Установка бетоносмесительная механизированная | TT113 |  | 0.0156
PO114 | Укладка линолеума |  | м2
PO114 | Бортовой автомобиль | TT18 |  | 0.005
PO114 | Водитель автомобиля 5 разряда | MM2 |  |  | 0.005
PO114 | Облицовщик синтетическими материалами 3-го разряда | LL77 |  |  | 0.1187
PO114 | Облицовщик синтетическими материалами 4-го разряда | LL78 |  |  | 0.0516
PO114 | Подсобный рабочий 2-го разряда | LL90 |  |  | 0.1265
PO115 | Устройство подвесного потолка из гипсокартонных или гипсоволокнистых листов |  | м2
PO115 | Бортовой автомобиль | TT18 |  | 0.021
PO115 | Водитель автомобиля 5 разряда | MM2 |  |  | 0.021
PO115 | Облицовочник-плиточник 3-го разряда | LL74 |  |  | 2.0675
PO115 | Облицовочник-плиточник 4-го разряда | LL75 |  |  | 2.0675
PO115 | Электроинструмент | TT122 |  | 0.0535
PO116 | Устройство подвесного потолка тапа "Армстронг" |  | м2
PO116 | Бортовой автомобиль | TT18 |  | 0.0458
PO116 | Водитель автомобиля 5 разряда | MM2 |  |  | 0.0458
PO116 | Облицовочник-плиточник 3-го разряда | LL74 |  |  | 0.1434
PO116 | Облицовочник-плиточник 4-го разряда | LL75 |  |  | 0.5738
PO116 | Электроинструмент | TT122 |  | 0.0535
PO117 | Металлические двери, одностворчатые |  | м2
PO117 | Бортовой автомобиль | TT18 |  | 0.17
PO117 | Водитель автомобиля 5 разряда | MM2 |  |  | 0.17
PO117 | Монтажник строительных конструкций 3-го разряда | LL62 |  |  | 0.3545
PO117 | Монтажник строительных конструкций 5-го разряда | LL64 |  |  | 0.9787
PO117 | Сварщик МК 3-го разряда | LL108 |  |  | 0.3545
PO117 | Электрическая углошлифовальная машина | TT121 |  | 0.12
PO117 | Электроинструмент | TT122 |  | 0.19
PO118 | Доводчик двери |  | шт
PO118 | Монтажник строительных конструкций 3-го разряда | LL62 |  |  | 0.1923
PO118 | Монтажник строительных конструкций 5-го разряда | LL64 |  |  | 0.4693
PO118 | Сварщик МК 3-го разряда | LL108 |  |  | 0.1154
PO118 | Электрическая углошлифовальная машина | TT121 |  | 0.02
PO118 | Электроинструмент | TT122 |  | 0.26
PO119 | ПВХ-двери одностворчатые |  | м2
PO119 | Бортовой автомобиль | TT18 |  | 0.0357
PO119 | Водитель автомобиля 5 разряда | MM2 |  |  | 0.0357
PO119 | Плотник 3-го разряда | LL85 |  |  | 1.206
PO119 | Плотник 5-го разряда | LL87 |  |  | 0.201
PO119 | Электроинструмент | TT122 |  | 0.5312
PO12 | Устройство свайного основания (буроопускные) |  | шт
PO12 | Автобетоносмеситель | TT2 |  | 0.822
PO12 | Аппарат безвоздушного распыления | TT13 |  | 0.1078
PO12 | Бетонщик 4-го разряда | LL3 |  |  | 0.7273
PO12 | Бортовой автомобиль | TT18 |  | 0.4658
PO12 | Бурильно-крановая установка тяжелого класса (крутящий момент 10000-19999 кгс*м) | TT26 |  | 1.5679
PO12 | Водитель автомобиля 5 разряда | MM2 |  |  | 1.2878
PO12 | Водитель погрузчика 4 разряда | MM7 |  |  | 0.1233
PO12 | Источник сварочного тока для однопостовой сварки (инверторного типа) | TT41 |  | 0.3771
PO12 | Компрессорная установка производительностью от 5-20 м3/мин | TT52 |  | 0.6918
PO12 | Кран автомобильный (21-25т) | TT56 |  | 1.1508
PO12 | Машинист бурильно-крановой самоходной машины 5 разряда | MM14 |  |  | 1.5679
PO12 | Машинист крана автомобильного 7 разряда | MM20 |  |  | 1.1508
PO12 | Машинист электросварочного передвижного агрегата с двигателем внутреннего сгорания 6 разряда | MM28 |  |  | 0.3149
PO12 | Оборудование для газовой резки | TT72 |  | 0.2078
PO12 | Парогенератор | TT73 |  | 0.3201
PO12 | Пескоструйная установка | TT74 |  | 0.7031
PO12 | Погрузчик фронтальный | TT78 |  | 0.1233
PO12 | Подсобный рабочий 3-го разряда | LL91 |  |  | 0.4849
PO12 | Помошник бурильщика 4-го разряда | LL93 |  |  | 1.9395
PO12 | Сварочный агрегат передвижной (гусеничный) | TT91 |  | 0.3149
PO12 | Сварщик МК 5-го разряда | LL110 |  |  | 0.7273
PO12 | Стропальщик 4-го разряда | LL122 |  |  | 0.9697
PO120 | Металлические двери, двустворчатые |  | м2
PO120 | Бортовой автомобиль | TT18 |  | 0.17
PO120 | Водитель автомобиля 5 разряда | MM2 |  |  | 0.17
PO120 | Монтажник строительных конструкций 3-го разряда | LL62 |  |  | 0.3545
PO120 | Монтажник строительных конструкций 5-го разряда | LL64 |  |  | 0.9787
PO120 | Сварщик МК 3-го разряда | LL108 |  |  | 0.3545
PO120 | Электрическая углошлифовальная машина | TT121 |  | 0.12
PO120 | Электроинструмент | TT122 |  | 0.19
PO121 | Стальная дверь, одностворчатая, взрывозащищенная |  | м2
PO121 | Бортовой автомобиль | TT18 |  | 0.02
PO121 | Водитель автомобиля 5 разряда | MM2 |  |  | 0.02
PO121 | Монтажник строительных конструкций 4-го разряда | LL63 |  |  | 0.3468
PO121 | Монтажник строительных конструкций 5-го разряда | LL64 |  |  | 0.6243
PO121 | Сварщик МК 4-го разряда | LL109 |  |  | 0.4856
PO121 | Электроинструмент | TT122 |  | 1.12
PO122 | Стальная дверь, двустворчатая, взрывозащищенная |  | м2
PO122 | Бортовой автомобиль | TT18 |  | 0.02
PO122 | Водитель автомобиля 5 разряда | MM2 |  |  | 0.02
PO122 | Монтажник строительных конструкций 4-го разряда | LL63 |  |  | 0.6461
PO122 | Монтажник строительных конструкций 5-го разряда | LL64 |  |  | 0.6461
PO122 | Сварщик МК 4-го разряда | LL109 |  |  | 0.6461
PO122 | Электроинструмент | TT122 |  | 1.5
PO123 | Оклейка обоями |  | м2
PO123 | Бортовой автомобиль | TT18 |  | 0.0001
PO123 | Водитель автомобиля 5 разряда | MM2 |  |  | 0.0001
PO123 | Маляр 3-го разряда | LL38 |  |  | 0.1146
PO123 | Маляр 4-го разряда | LL39 |  |  | 0.1146
PO124 | Монтаж технологических трубопроводов с СДТ (1220-1420)_стык |  | стык
PO124 | Бортовой автомобиль с КМУ | TT19 |  | 0.766
PO124 | Водитель автомобиля 5 разряда | MM2 |  |  | 0.766
PO124 | Газорезчик 4-го разряда | LL9 |  |  | 9.0909
PO124 | Машинист трубоукладчика 8 разряда | MM26 |  |  | 9.6678
PO124 | Машинист электросварочного передвижного агрегата с двигателем внутреннего сгорания 6 разряда | MM28 |  |  | 20.35
PO124 | Монтажники наружных трубопроводов 6-го разряда | LL72 |  |  | 40.9091
PO124 | Оборудование для газовой резки | TT72 |  | 0.72
PO124 | Сварочный агрегат передвижной (гусеничный) | TT91 |  | 20.35
PO124 | Сварщик ТТ 6-го разряда | LL114 |  |  | 40.9091
PO124 | Трубоукладчик тяжелого класса (81т и более) | TT144 |  | 9.6678
PO124 | Электрическая углошлифовальная машина | TT121 |  | 16.65
PO125 | Монтаж технологических трубопроводов с СДТ (720-1020)_стык |  | стык
PO125 | Бортовой автомобиль с КМУ | TT19 |  | 0.3802
PO125 | Водитель автомобиля 5 разряда | MM2 |  |  | 0.3802
PO125 | Газорезчик 4-го разряда | LL9 |  |  | 3.4483
PO125 | Машинист трубоукладчика 8 разряда | MM26 |  |  | 6.3158
PO125 | Машинист электросварочного передвижного агрегата с двигателем внутреннего сгорания 6 разряда | MM28 |  |  | 11.45
PO125 | Монтажники наружных трубопроводов 6-го разряда | LL72 |  |  | 15.5172
PO125 | Оборудование для газовой резки | TT72 |  | 0.5
PO125 | Сварочный агрегат передвижной (гусеничный) | TT91 |  | 11.45
PO125 | Сварщик ТТ 6-го разряда | LL114 |  |  | 15.5172
PO125 | Трубоукладчик тяжелого класса (81т и более) | TT144 |  | 6.3158
PO125 | Электрическая углошлифовальная машина | TT121 |  | 11.71
PO126 | Монтаж технологических трубопроводов с СДТ (377-630)_стык |  | стык
PO126 | Бортовой автомобиль с КМУ | TT19 |  | 0.0643
PO126 | Водитель автомобиля 5 разряда | MM2 |  |  | 0.0643
PO126 | Газорезчик 4-го разряда | LL9 |  |  | 2.8571
PO126 | Кран автомобильный (21-25т) | TT56 |  | 1.3219
PO126 | Машинист крана автомобильного 7 разряда | MM20 |  |  | 1.3219
PO126 | Машинист электросварочного передвижного агрегата с двигателем внутреннего сгорания 6 разряда | MM28 |  |  | 4.72
PO126 | Монтажники наружных трубопроводов 6-го разряда | LL72 |  |  | 15.4286
PO126 | Оборудование для газовой резки | TT72 |  | 0.28
PO126 | Сварочный агрегат передвижной (гусеничный) | TT91 |  | 4.72
PO126 | Сварщик ТТ 6-го разряда | LL114 |  |  | 10.2857
PO126 | Электрическая углошлифовальная машина | TT121 |  | 3.78
PO127 | Монтаж технологических трубопроводов с СДТ (219-325)_стык |  | стык
PO127 | Бортовой автомобиль с КМУ | TT19 |  | 0.1201
PO127 | Водитель автомобиля 5 разряда | MM2 |  |  | 0.1201
PO127 | Газорезчик 4-го разряда | LL9 |  |  | 1.4286
PO127 | Кран автомобильный (21-25т) | TT56 |  | 1.6907
PO127 | Машинист крана автомобильного 7 разряда | MM20 |  |  | 1.6907
PO127 | Машинист электросварочного передвижного агрегата с двигателем внутреннего сгорания 6 разряда | MM28 |  |  | 4.32
PO127 | Монтажники наружных трубопроводов 6-го разряда | LL72 |  |  | 7.7143
PO127 | Оборудование для газовой резки | TT72 |  | 0.19
PO127 | Сварочный агрегат передвижной (гусеничный) | TT91 |  | 4.32
PO127 | Сварщик ТТ 6-го разряда | LL114 |  |  | 5.1429
PO127 | Электрическая углошлифовальная машина | TT121 |  | 2.52
PO128 | Монтаж технологических трубопроводов с СДТ (108-168)_стык |  | стык
PO128 | Бортовой автомобиль с КМУ | TT19 |  | 0.0122
PO128 | Водитель автомобиля 5 разряда | MM2 |  |  | 0.0122
PO128 | Газорезчик 4-го разряда | LL9 |  |  | 1.1111
PO128 | Кран автомобильный (21-25т) | TT56 |  | 0.5976
PO128 | Машинист крана автомобильного 7 разряда | MM20 |  |  | 0.5976
PO128 | Машинист электросварочного передвижного агрегата с двигателем внутреннего сгорания 6 разряда | MM28 |  |  | 1.47
PO128 | Монтажники наружных трубопроводов 6-го разряда | LL72 |  |  | 6.6667
PO128 | Оборудование для газовой резки | TT72 |  | 0.11
PO128 | Сварочный агрегат передвижной (гусеничный) | TT91 |  | 1.47
PO128 | Сварщик ТТ 6-го разряда | LL114 |  |  | 3.3333
PO128 | Электрическая углошлифовальная машина | TT121 |  | 0.91
PO129 | Монтаж технологических трубопроводов с СДТ (57-89)_стык |  | стык
PO129 | Бортовой автомобиль с КМУ | TT19 |  | 0.0177
PO129 | Водитель автомобиля 5 разряда | MM2 |  |  | 0.0177
PO129 | Газорезчик 4-го разряда | LL9 |  |  | 0.4762
PO129 | Кран автомобильный (21-25т) | TT56 |  | 0.3643
PO129 | Машинист крана автомобильного 7 разряда | MM20 |  |  | 0.3643
PO129 | Машинист электросварочного передвижного агрегата с двигателем внутреннего сгорания 6 разряда | MM28 |  |  | 0.35
PO129 | Монтажники наружных трубопроводов 6-го разряда | LL72 |  |  | 2.8571
PO129 | Оборудование для газовой резки | TT72 |  | 0.09
PO129 | Сварочный агрегат передвижной (гусеничный) | TT91 |  | 0.35
PO129 | Сварщик ТТ 6-го разряда | LL114 |  |  | 1.4286
PO129 | Электрическая углошлифовальная машина | TT121 |  | 0.84
PO13 | Устройство основания (песчаное) |  | м3 | 0.2009 | 0.4683
PO13 | Автогрейдер большого класса (массой свыше 15т) | TT6 |  | 0.0257
PO13 | Вибротрамбовка | TT27 |  | 0.0059
PO13 | Водитель автомобиля 5 разряда | MM2 |  |  | 0.0125
PO13 | Водитель погрузчика 4 разряда | MM7 |  |  | 0.0605
PO13 | Каток дорожный тяжелого класса (массой свыше 16т) | TT47 |  | 0.0911
PO13 | Компрессорная установка производительностью от 5-20 м3/мин | TT52 |  | 0.0024
PO13 | Машинист автогрейдера 8 разряда | MM11 |  |  | 0.0257
PO13 | Машинист катка самоходного 6 разряда | MM17 |  |  | 0.0911
PO13 | Машинист экскаватора 6 разряда | MM27 |  |  | 0.0028
PO13 | Погрузчик вилочный | TT76 |  | 0.0605
PO13 | Поливо-моечный автомобиль | TT186 |  | 0.0125
PO13 | Разнорабочий 4-го разряда | LL107 |  |  | 0.2785
PO13 | Экскаватор гусеничный тяжелого класса (массой свыше 35т) | TT118 |  | 0.0028
PO130 | Монтаж технологических трубопроводов с СДТ (<57)_стык |  | стык
PO130 | Бортовой автомобиль с КМУ | TT19 |  | 0.0025
PO130 | Водитель автомобиля 5 разряда | MM2 |  |  | 0.0025
PO130 | Газорезчик 4-го разряда | LL9 |  |  | 0.3448
PO130 | Кран автомобильный (21-25т) | TT56 |  | 0.14
PO130 | Машинист крана автомобильного 7 разряда | MM20 |  |  | 0.14
PO130 | Машинист электросварочного передвижного агрегата с двигателем внутреннего сгорания 6 разряда | MM28 |  |  | 0.16
PO130 | Монтажники наружных трубопроводов 6-го разряда | LL72 |  |  | 2.069
PO130 | Оборудование для газовой резки | TT72 |  | 0.07
PO130 | Сварочный агрегат передвижной (гусеничный) | TT91 |  | 0.16
PO130 | Сварщик ТТ 6-го разряда | LL114 |  |  | 1.0345
PO130 | Электрическая углошлифовальная машина | TT121 |  | 0.11
PO131 | Контроль стыков РК ЛЧ (1220-1420)_стык |  | стык
PO131 | Дефектоскопист 6-го разряда | LL13 |  |  | 0.9009
PO131 | Рентгенографический кроулер | TT189 |  | 0.195
PO132 | Контроль стыков РК ЛЧ (720-1020)_стык |  | стык
PO132 | Дефектоскопист 6-го разряда | LL13 |  |  | 0.7527
PO132 | Рентгенографический кроулер | TT189 |  | 0.16
PO133 | Контроль стыков РК ЛЧ (377-630)_стык |  | стык
PO133 | Дефектоскопист 6-го разряда | LL13 |  |  | 0.4384
PO134 | Контроль стыков РК ЛЧ (219-325)_стык |  | стык
PO134 | Дефектоскопист 6-го разряда | LL13 |  |  | 0.2881
PO135 | Контроль стыков РК площадочный объект (1220-1420)_стык |  | стык
PO135 | Дефектоскопист 6-го разряда | LL13 |  |  | 5.9351
PO135 | Рентгеновский аппарат, гамма-дефектоскоп | TT88 |  | 21.12
PO136 | Контроль стыков РК площадочный объект (720-1020)_стык |  | стык
PO136 | Дефектоскопист 6-го разряда | LL13 |  |  | 4.9261
PO136 | Рентгеновский аппарат, гамма-дефектоскоп | TT88 |  | 11.34
PO137 | Контроль стыков РК площадочный объект (377-630)_стык |  | стык
PO137 | Дефектоскопист 6-го разряда | LL13 |  |  | 2.8571
PO137 | Рентгеновский аппарат, гамма-дефектоскоп | TT88 |  | 5.34
PO138 | Контроль стыков РК площадочный объект (219-325)_стык |  | стык
PO138 | Дефектоскопист 6-го разряда | LL13 |  |  | 1.8797
PO138 | Рентгеновский аппарат, гамма-дефектоскоп | TT88 |  | 2.16
PO139 | Контроль стыков РК площадочный объект (108-168)_стык |  | стык
PO139 | Дефектоскопист 6-го разряда | LL13 |  |  | 0.5882
PO139 | Рентгеновский аппарат, гамма-дефектоскоп | TT88 |  | 1.35
PO14 | Бетонирование (бетонная подготовка) |  | м3
PO14 | Автобетоноподатчик | TT1 |  | 1.1422
PO14 | Бетонщик 4-го разряда | LL3 |  |  | 16.1965
PO14 | Вибропогружатель | TT128 |  | 3.2734
PO14 | Водитель автомобиля 5 разряда | MM2 |  |  | 1.1422
PO14 | Водитель погрузчика 4 разряда | MM7 |  |  | 0.8101
PO14 | Компрессорная установка производительностью от 5-20 м3/мин | TT52 |  | 1.636
PO14 | Кран автомобильный (21-25т) | TT56 |  | 1.2394
PO14 | Машинист крана автомобильного 7 разряда | MM20 |  |  | 1.2394
PO14 | Погрузчик фронтальный | TT78 |  | 0.8101
PO14 | Подсобный рабочий 3-го разряда | LL91 |  |  | 4.0491
PO140 | Контроль стыков РК площадочный объект (57-89)_стык |  | стык
PO140 | Дефектоскопист 6-го разряда | LL13 |  |  | 0.2874
PO140 | Рентгеновский аппарат, гамма-дефектоскоп | TT88 |  | 0.82
PO141 | Контроль стыков РК площадочный объект (<57)_стык |  | стык
PO141 | Дефектоскопист 6-го разряда | LL13 |  |  | 0.2874
PO141 | Рентгеновский аппарат, гамма-дефектоскоп | TT88 |  | 0.66
PO142 | Контроль стыков ВИК (1220-1420)_стык |  | стык
PO142 | Дефектоскопист 6-го разряда | LL13 |  |  | 0.8
PO143 | Контроль стыков ВИК (720-1020)_стык |  | стык
PO143 | Дефектоскопист 6-го разряда | LL13 |  |  | 0.5
PO144 | Контроль стыков ВИК (377-630)_стык |  | стык
PO144 | Дефектоскопист 6-го разряда | LL13 |  |  | 0.31
PO145 | Контроль стыков ВИК (219-325)_стык |  | стык
PO145 | Дефектоскопист 6-го разряда | LL13 |  |  | 0.2
PO146 | Контроль стыков ВИК (108-168)_стык |  | стык
PO146 | Дефектоскопист 6-го разряда | LL13 |  |  | 0.12
PO147 | Контроль стыков ВИК (57-89)_стык |  | стык
PO147 | Дефектоскопист 6-го разряда | LL13 |  |  | 0.1
PO148 | Контроль стыков ВИК (<57)_стык |  | стык
PO148 | Дефектоскопист 6-го разряда | LL13 |  |  | 0.08
PO149 | Контроль стыков УЗК ЛЧ (1220-1420)_стык |  | стык
PO149 | Дефектоскопист 6-го разряда | LL13 |  |  | 1.2495
PO149 | Система, установка и комплекс ультразвукового контроля, автоматизированного контроля (АУЗК) | TT191 |  | 1.545
PO15 | Армирование |  | т
PO15 | Арматурщик 4-го разряда | LL1 |  |  | 53.8533
PO15 | Бортовой автомобиль | TT18 |  | 0.4071
PO15 | Водитель автомобиля 5 разряда | MM2 |  |  | 0.4071
PO15 | Источник сварочного тока для однопостовой сварки (инверторного типа) | TT41 |  | 1.8515
PO15 | Кран автомобильный (21-25т) | TT56 |  | 1.2484
PO15 | Машинист крана автомобильного 7 разряда | MM20 |  |  | 1.2484
PO15 | Подсобный рабочий 3-го разряда | LL91 |  |  | 7.6933
PO15 | Сварщик МК 5-го разряда | LL110 |  |  | 11.54
PO15 | Стропальщик 4-го разряда | LL122 |  |  | 3.8467
PO15 | Таль механическая | TT95 |  | 0.2294
PO150 | Контроль стыков УЗК ЛЧ (720-1020)_стык |  | стык
PO150 | Дефектоскопист 6-го разряда | LL13 |  |  | 0.9537
PO150 | Система, установка и комплекс ультразвукового контроля, автоматизированного контроля (АУЗК) | TT191 |  | 1.18
PO151 | Контроль стыков УЗК ЛЧ (377-630)_стык |  | стык
PO151 | Дефектоскопист 6-го разряда | LL13 |  |  | 0.6808
PO152 | Контроль стыков УЗК ЛЧ (219-325)_стык |  | стык
PO152 | Дефектоскопист 6-го разряда | LL13 |  |  | 0.448
PO153 | Контроль стыков УЗК ЛЧ (108-168)_стык |  | стык
PO153 | Дефектоскопист 6-го разряда | LL13 |  |  | 0.3325
PO154 | Контроль стыков УЗК ЛЧ (57-89)_стык |  | стык
PO154 | Дефектоскопист 6-го разряда | LL13 |  |  | 0.2765
PO155 | Контроль стыков УЗК площадочный объект (1220-1420)_стык |  | стык
PO155 | Дефектоскопист 6-го разряда | LL13 |  |  | 2.3975
PO155 | Ультразвуковой дефектоскоп с фазированной решёткой | TT194 |  | 3.25
PO156 | Контроль стыков УЗК площадочный объект (720-1020)_стык |  | стык
PO156 | Дефектоскопист 6-го разряда | LL13 |  |  | 1.4525
PO156 | Ультразвуковой дефектоскоп с фазированной решёткой | TT194 |  | 1.975
PO157 | Контроль стыков УЗК площадочный объект (377-630)_стык |  | стык
PO157 | Дефектоскопист 6-го разряда | LL13 |  |  | 0.9275
PO157 | Ультразвуковой дефектоскоп с фазированной решёткой | TT194 |  | 1.25
PO158 | Контроль стыков УЗК площадочный объект (219-325)_стык |  | стык
PO158 | Дефектоскопист 6-го разряда | LL13 |  |  | 0.42
PO158 | Ультразвуковой дефектоскоп с фазированной решёткой | TT194 |  | 0.55
PO159 | Контроль стыков УЗК площадочный объект (108-168)_стык |  | стык
PO159 | Дефектоскопист 6-го разряда | LL13 |  |  | 0.2695
PO159 | Ультразвуковой дефектоскоп с фазированной решёткой | TT194 |  | 0.37
PO16 | Бетонирование (фундаменты) |  | м3
PO16 | Автобетоносмеситель | TT2 |  | 0.4529
PO16 | Арматурщик 4-го разряда | LL1 |  |  | 3.1189
PO16 | Бетонщик 4-го разряда | LL3 |  |  | 21.8324
PO16 | Бортовой автомобиль | TT18 |  | 0.2416
PO16 | Вибропогружатель | TT128 |  | 0.6945
PO16 | Водитель автомобиля 5 разряда | MM2 |  |  | 0.6945
PO16 | Источник сварочного тока для однопостовой сварки (инверторного типа) | TT41 |  | 0.4529
PO16 | Кран автомобильный (21-25т) | TT56 |  | 1.1776
PO16 | Машинист крана автомобильного 7 разряда | MM20 |  |  | 1.1776
PO16 | Подсобный рабочий 3-го разряда | LL91 |  |  | 4.6784
PO16 | Электромонтер 4-го разряда | LL143 |  |  | 1.5595
PO160 | Контроль стыков УЗК площадочный объект (57-89)_стык |  | стык
PO160 | Дефектоскопист 6-го разряда | LL13 |  |  | 0.147
PO160 | Ультразвуковой дефектоскоп с фазированной решёткой | TT194 |  | 0.2
PO161 | Контроль стыков УЗК площадочный объект (<57)_стык |  | стык
PO161 | Дефектоскопист 6-го разряда | LL13 |  |  | 0.105
PO162 | Изоляция ТУМ (1220-1420)_стык |  | стык | 2.3548 | 2.76
PO162 | Бульдозер-болотоход легкого класса | TT24 |  | 0.26
PO162 | Газовая односопловая горелка | TT174 |  | 1.1848
PO162 | Изолировщик 4-го разряда | LL26 |  |  | 1.8492
PO162 | Компрессорная установка производительностью от 5-20 м3/мин | TT52 |  | 0.325
PO162 | Машинист бульдозера 6 разряда | MM12 |  |  | 0.26
PO162 | Пескоструйная установка | TT74 |  | 0.325
PO162 | Подсобный рабочий 2-го разряда | LL90 |  |  | 0.9108
PO162 | Прицеп-болотоход | TT188 |  | 0.26
PO163 | Изоляция ТУМ (720-1020)_стык |  | стык | 1.5401 | 1.8451
PO163 | Бульдозер-болотоход легкого класса | TT24 |  | 0.1756
PO163 | Газовая односопловая горелка | TT174 |  | 0.7589
PO163 | Изолировщик 4-го разряда | LL26 |  |  | 1.2362
PO163 | Компрессорная установка производительностью от 5-20 м3/мин | TT52 |  | 0.215
PO163 | Машинист бульдозера 6 разряда | MM12 |  |  | 0.1756
PO163 | Пескоструйная установка | TT74 |  | 0.215
PO163 | Подсобный рабочий 2-го разряда | LL90 |  |  | 0.6089
PO163 | Прицеп-болотоход | TT188 |  | 0.1756
PO164 | Изоляция ТУМ (377-630)_стык |  | стык | 0.9101 | 1
PO164 | Бульдозер-болотоход легкого класса | TT24 |  | 0.1188
PO164 | Газовая односопловая горелка | TT174 |  | 0.3841
PO164 | Изолировщик 4-го разряда | LL26 |  |  | 0.67
PO164 | Компрессорная установка производительностью от 5-20 м3/мин | TT52 |  | 0.1442
PO164 | Машинист бульдозера 6 разряда | MM12 |  |  | 0.1188
PO164 | Пескоструйная установка | TT74 |  | 0.1442
PO164 | Подсобный рабочий 2-го разряда | LL90 |  |  | 0.33
PO164 | Прицеп-болотоход | TT188 |  | 0.1188
PO165 | Изоляция ТУМ (219-325)_стык |  | стык
PO165 | Изолировщик 4-го разряда | LL26 |  |  | 0.3283
PO165 | Подсобный рабочий 2-го разряда | LL90 |  |  | 0.1617
PO166 | Мульчирование_м |  | м
PO166 | Комбайн лесосечный | TT49 |  | 0.0108
PO166 | Машинист лесозаготовительной машины 7 разряда | MM22 |  |  | 0.0108
PO167 | Сварка труб в двухтрубных секций ТСБ (Ду1400)_м |  | м | 0.3944 | 0.2439
PO167 | База трубосварочная | TT170 |  | 0.0827
PO167 | Бортовой автомобиль с КМУ | TT19 |  | 0.0497
PO167 | Бульдозер легкого класса (массой до 20т) | TT21 |  | 0.0085
PO167 | Внутренний гидравлический центратор | TT172 |  | 0.0307
PO167 | Водитель автомобиля 5 разряда | MM2 |  |  | 0.0497
PO167 | Дизельная электростанция (200-399 кВт) | TT177 |  | 0.0827
PO167 | Источник сварочного тока в составе автоматического комплекса | TT179 |  | 0.0832
PO167 | Машинист бульдозера 6 разряда | MM12 |  |  | 0.0085
PO167 | Машинист трубоукладчика 8 разряда | MM26 |  |  | 0.0144
PO167 | Машинист электростанции 6 разряда | MM30 |  |  | 0.0827
PO167 | Монтажник наружных и технологических трубопроводов 6-го разряда | LL48 |  |  | 0.0243
PO167 | Сварщик-оператор полностью механизированной, автоматической и роботизированной сварки 6-го разряда | LL115 |  |  | 0.0485
PO167 | Станок PFM подготовки кромок труб высокопроизводительный | TT192 |  | 0.0425
PO167 | Стропальщик 4-го разряда | LL122 |  |  | 0.0243
PO167 | Трубоукладчик тяжелого класса (81т и более) | TT144 |  | 0.0144
PO167 | Установка индукционного нагрева в комплекте с кабелями (100 кВт и более) | TT196 |  | 0.0085
PO168 | Изготовление гнутых отводов (ОХГ) (Ду1400)_шт |  | шт
PO168 | Дизельная электростанция (30-59 кВт) | TT35 |  | 2.6
PO168 | Машина трубогибочная (48"" и более) | TT183 |  | 2.6
PO168 | Машинист трубоукладчика 8 разряда | MM26 |  |  | 2.6
PO168 | Машинист электростанции 5 разряда | MM29 |  |  | 2.6
PO168 | Стропальщик 4-го разряда | LL122 |  |  | 3.4806
PO168 | Трубоукладчик тяжелого класса (81т и более) | TT144 |  | 2.6
PO169 | Приварка катушек к гнутым отводам (ОХГ) (Ду1400)_шт |  | шт | 27.3 | 70.8414
PO169 | Машинист трубоукладчика 8 разряда | MM26 |  |  | 14.58
PO169 | Машинист электросварочного передвижного агрегата с двигателем внутреннего сгорания 6 разряда | MM28 |  |  | 7.29
PO169 | Монтажник наружных трубопроводов 6-го разряда | LL53 |  |  | 26.9343
PO169 | Оборудование для газовой резки | TT72 |  | 0.5
PO169 | Сварочный агрегат передвижной (гусеничный) | TT91 |  | 7.29
PO169 | Трактор с водоотливным агрегатом | TT100 |  | 4.93
PO169 | Тракторист 4 разряда | MM33 |  |  | 4.93
PO169 | Трубоукладчик тяжелого класса (81т и более) | TT144 |  | 14.58
PO169 | Электрогазосварщик 6-го разряда | LL132 |  |  | 22.0371
PO17 | Бетонирование (ростверки) |  | м3
PO17 | Автобетоносмеситель | TT2 |  | 0.735
PO17 | Арматурщик 4-го разряда | LL1 |  |  | 3.1189
PO17 | Бетонщик 4-го разряда | LL3 |  |  | 21.8324
PO17 | Бортовой автомобиль | TT18 |  | 0.392
PO17 | Вибропогружатель | TT128 |  | 1.1269
PO17 | Водитель автомобиля 5 разряда | MM2 |  |  | 1.127
PO17 | Источник сварочного тока для однопостовой сварки (инверторного типа) | TT41 |  | 1.5189
PO17 | Кран автомобильный (21-25т) | TT56 |  | 1.1269
PO17 | Машинист крана автомобильного 7 разряда | MM20 |  |  | 1.1269
PO17 | Подсобный рабочий 3-го разряда | LL91 |  |  | 4.6784
PO17 | Электромонтер 4-го разряда | LL143 |  |  | 1.5595
PO170 | Автоматическая сварка труб в нитку CRC (Ду1400)_стык |  | стык | 2.8577 | 16.786
PO170 | Машинист трубоукладчика 8 разряда | MM26 |  |  | 0.9097
PO170 | Машинист экскаватора 6 разряда | MM27 |  |  | 0.2123
PO170 | Машинист электросварочного передвижного агрегата с двигателем внутреннего сгорания 6 разряда | MM28 |  |  | 1.5905
PO170 | Монтажник наружных и технологических трубопроводов 6-го разряда | LL48 |  |  | 5.1429
PO170 | Сварочный агрегат передвижной (гусеничный) | TT91 |  | 1.5905
PO170 | Сварочный комплекс CRC | TT190 |  | 0.3575
PO170 | Сварщик-оператор полностью механизированной, автоматической и роботизированной сварки 6-го разряда | LL115 |  |  | 9.1429
PO170 | Трубоукладчик тяжелого класса (81т и более) | TT144 |  | 0.9097
PO170 | Экскаватор гусеничный среднего класса (массой 16-35т) | TT117 |  | 0.2123
PO171 | Ручная дуговая сварка труб в нитку (Ду1400)_м |  | м | 1.743 | 7.0632
PO171 | Бульдозер легкого класса (массой до 20т) | TT21 |  | 0.3512
PO171 | Бульдозер тяжелого класса (массой свыше 35т) | TT23 |  | 0.0055
PO171 | Внутренний гидравлический центратор | TT172 |  | 0.0822
PO171 | Дизельная электростанция (60-99 кВт) | TT178 |  | 0.5218
PO171 | Источник сварочного тока для однопостовой сварки (инверторного типа) | TT41 |  | 1.0437
PO171 | Машинист 5 разряда | MM8 |  |  | 0.0035
PO171 | Машинист бульдозера 6 разряда | MM12 |  |  | 0.3567
PO171 | Машинист трубоукладчика 8 разряда | MM26 |  |  | 0.0863
PO171 | Машинист электростанции 5 разряда | MM29 |  |  | 0.5218
PO171 | Монтажник наружных трубопроводов 6-го разряда | LL53 |  |  | 2.2581
PO171 | Трубоукладчик среднего класса (36-80т) | TT108 |  | 0.0863
PO171 | Установка для продавливания труб | TT195 |  | 0.0035
PO171 | Электрогазосварщик 6-го разряда | LL132 |  |  | 4.1935
PO172 | Монтаж гнутых отводов (Ду1400)_шт |  | шт | 76.9584 | 185.1442
PO172 | Бульдозер легкого класса (массой до 20т) | TT21 |  | 4.2935
PO172 | Дизельная электростанция (100-199 кВт) | TT34 |  | 8.5554
PO172 | Машинист 5 разряда | MM8 |  |  | 0.1024
PO172 | Машинист бульдозера 6 разряда | MM12 |  |  | 4.2935
PO172 | Машинист трубоукладчика 8 разряда | MM26 |  |  | 25.3129
PO172 | Машинист электросварочного передвижного агрегата с двигателем внутреннего сгорания 6 разряда | MM28 |  |  | 39.2428
PO172 | Машинист электростанции 6 разряда | MM30 |  |  | 8.5554
PO172 | Монтажник наружных трубопроводов 6-го разряда | LL53 |  |  | 49.2495
PO172 | Оборудование для газовой резки | TT72 |  | 0.3448
PO172 | Сварочный агрегат передвижной (гусеничный) | TT91 |  | 39.2428
PO172 | Трактор с водоотливным агрегатом | TT100 |  | 3.4001
PO172 | Тракторист 4 разряда | MM33 |  |  | 3.4001
PO172 | Трубоукладчик среднего класса (36-80т) | TT108 |  | 10.0556
PO172 | Трубоукладчик тяжелого класса (81т и более) | TT144 |  | 15.2573
PO172 | Установка для продавливания труб | TT195 |  | 0.1024
PO172 | Электрогазосварщик 6-го разряда | LL132 |  |  | 62.6812
PO173 | Монтаж захлестов (Ду1400)_стык |  | стык | 33.787 | 85.5042
PO173 | Машинист трубоукладчика 8 разряда | MM26 |  |  | 17.7675
PO173 | Машинист электросварочного передвижного агрегата с двигателем внутреннего сгорания 6 разряда | MM28 |  |  | 8.8895
PO173 | Монтажник наружных трубопроводов 6-го разряда | LL53 |  |  | 33.5429
PO173 | Оборудование для газовой резки | TT72 |  | 1.15
PO173 | Сварочный агрегат передвижной (гусеничный) | TT91 |  | 8.8895
PO173 | Трактор с водоотливным агрегатом | TT100 |  | 5.98
PO173 | Тракторист 4 разряда | MM33 |  |  | 5.98
PO173 | Трубоукладчик среднего класса (36-80т) | TT108 |  | 17.7675
PO173 | Электрогазосварщик 6-го разряда | LL132 |  |  | 25.3043
PO174 | Ручная дуговая сварка труб в нитку (Ду1000)_м |  | м | 1.0073 | 4.4035
PO174 | Бульдозер легкого класса (массой до 20т) | TT21 |  | 0.2113
PO174 | Внутренний гидравлический центратор | TT172 |  | 0.0521
PO174 | Дизельная электростанция (60-99 кВт) | TT178 |  | 0.3
PO174 | Машинист 5 разряда | MM8 |  |  | 0.0031
PO174 | Машинист бульдозера 6 разряда | MM12 |  |  | 0.2113
PO174 | Машинист трубоукладчика 8 разряда | MM26 |  |  | 0.0521
PO174 | Машинист электросварочного передвижного агрегата с двигателем внутреннего сгорания 6 разряда | MM28 |  |  | 0.6
PO174 | Машинист электростанции 5 разряда | MM29 |  |  | 0.3
PO174 | Монтажник наружных трубопроводов 6-го разряда | LL53 |  |  | 1.069
PO174 | Сварочный агрегат передвижной (гусеничный) | TT91 |  | 0.6
PO174 | Трубоукладчик легкого класса (до 35т) | TT107 |  | 0.0521
PO174 | Установка для продавливания труб | TT195 |  | 0.0031
PO174 | Электрогазосварщик 6-го разряда | LL132 |  |  | 2.3793
PO175 | Монтаж захлестов (Ду1000)_стык |  | стык | 21.735 | 54.6923
PO175 | Машинист трубоукладчика 8 разряда | MM26 |  |  | 11.3735
PO175 | Машинист электросварочного передвижного агрегата с двигателем внутреннего сгорания 6 разряда | MM28 |  |  | 5.681
PO175 | Монтажник наружных трубопроводов 6-го разряда | LL53 |  |  | 13.1732
PO175 | Оборудование для газовой резки | TT72 |  | 0.7705
PO175 | Сварочный агрегат передвижной (гусеничный) | TT91 |  | 5.681
PO175 | Трактор с водоотливным агрегатом | TT100 |  | 3.91
PO175 | Тракторист 4 разряда | MM33 |  |  | 3.91
PO175 | Трубоукладчик легкого класса (до 35т) | TT107 |  | 11.3735
PO175 | Электрогазосварщик 6-го разряда | LL132 |  |  | 24.4646
PO176 | Разработка грунта 1 группа в карьере_м3 |  | м3 | 0.0054
PO176 | Бульдозер легкого класса (массой до 20т) | TT21 |  | 0.0018
PO176 | Машинист бульдозера 6 разряда | MM12 |  |  | 0.0018
PO176 | Машинист экскаватора 6 разряда | MM27 |  |  | 0.0054
PO176 | Экскаватор гусеничный тяжелого класса (массой свыше 35т) | TT118 |  | 0.0054
PO177 | Ремонт и содержание дорог_м3 |  | м3
PO177 | Автогрейдер среднего класса (массой 10-15т) | TT7 |  | 0.002
PO177 | Машинист автогрейдера 7 разряда | MM10 |  |  | 0.002
PO178 | Футеровка трубопровода скальным листом (Ду1400)_м |  | м
PO178 | Бортовой автомобиль с КМУ | TT19 |  | 0.0038
PO178 | Водитель автомобиля 5 разряда | MM2 |  |  | 0.0038
PO178 | Изолировщик 4-го разряда | LL26 |  |  | 0.8701
PO178 | Кран автомобильный (21-25т) | TT56 |  | 0.0033
PO178 | Машинист крана автомобильного 7 разряда | MM20 |  |  | 0.0033
PO178 | Машинист трубоукладчика 8 разряда | MM26 |  |  | 0.2924
PO178 | Трубоукладчик тяжелого класса (81т и более) | TT144 |  | 0.2924
PO179 | Футеровка трубопровода скальным листом (Ду1000)_м |  | м
PO179 | Бортовой автомобиль с КМУ | TT19 |  | 0.0029
PO179 | Водитель автомобиля 5 разряда | MM2 |  |  | 0.0029
PO179 | Изолировщик 4-го разряда | LL26 |  |  | 0.7284
PO179 | Кран автомобильный (21-25т) | TT56 |  | 0.0024
PO179 | Машинист крана автомобильного 7 разряда | MM20 |  |  | 0.0024
PO179 | Машинист трубоукладчика 8 разряда | MM26 |  |  | 0.2451
PO179 | Трубоукладчик легкого класса (до 35т) | TT107 |  | 0.2451
PO18 | Бетонирование (балки) |  | м3
PO18 | Автобетоносмеситель | TT2 |  | 2.9164
PO18 | Арматурщик 4-го разряда | LL1 |  |  | 10.4909
PO18 | Бетонщик 4-го разряда | LL3 |  |  | 73.4364
PO18 | Бортовой автомобиль | TT18 |  | 1.5554
PO18 | Вибропогружатель | TT128 |  | 4.4718
PO18 | Водитель автомобиля 5 разряда | MM2 |  |  | 4.4718
PO18 | Источник сварочного тока для однопостовой сварки (инверторного типа) | TT41 |  | 6.0272
PO18 | Кран автомобильный (21-25т) | TT56 |  | 4.4718
PO18 | Машинист крана автомобильного 7 разряда | MM20 |  |  | 4.4718
PO18 | Подсобный рабочий 3-го разряда | LL91 |  |  | 15.7364
PO18 | Электромонтер 4-го разряда | LL143 |  |  | 5.2455
PO180 | Укладка трубопровода в траншею (Ду1400)_м |  | м
PO180 | Машинист трубоукладчика 8 разряда | MM26 |  |  | 0.0296
PO180 | Монтажник наружных трубопроводов 6-го разряда | LL53 |  |  | 0.1991
PO180 | Трубоукладчик среднего класса (36-80т) | TT108 |  | 0.0296
PO181 | Укладка трубопровода в траншею (Ду1000)_м |  | м
PO181 | Машинист трубоукладчика 8 разряда | MM26 |  |  | 0.0177
PO181 | Монтажник наружных трубопроводов 6-го разряда | LL53 |  |  | 0.1366
PO181 | Трубоукладчик легкого класса (до 35т) | TT107 |  | 0.0177
PO182 | Балластировка трубопровода (ПКБУ) (Ду1400)_шт |  | шт | 0.4614 | 2.1934
PO182 | Водитель автомобиля 5 разряда | MM2 |  |  | 0.07
PO182 | Кран автомобильный (21-25т) | TT56 |  | 0.06
PO182 | Машинист крана автомобильного 7 разряда | MM20 |  |  | 0.06
PO182 | Машинист трубоукладчика 8 разряда | MM26 |  |  | 0.09
PO182 | Машинист экскаватора 6 разряда | MM27 |  |  | 0.43
PO182 | Монтажник наружных трубопроводов 4-го разряда | LL51 |  |  | 0.9867
PO182 | Мотопомпа (производительность до 200 м3/час) | TT68 |  | 0.2414
PO182 | Самосвал (21-25т) | TT90 |  | 0.07
PO182 | Стропальщик 4-го разряда | LL122 |  |  | 0.9867
PO182 | Трубоукладчик тяжелого класса (81т и более) | TT144 |  | 0.09
PO182 | Экскаватор гусеничный среднего класса (массой 16-35т) | TT117 |  | 0.43
PO183 | Балластировка трубопровода (УБО) (Ду1400)_шт |  | шт | 1.1316 | 3.7636
PO183 | Бульдозер легкого класса (массой до 20т) | TT21 |  | 0.23
PO183 | Машинист бульдозера 6 разряда | MM12 |  |  | 0.23
PO183 | Машинист трубоукладчика 8 разряда | MM26 |  |  | 0.89
PO183 | Монтажник наружных трубопроводов 4-го разряда | LL51 |  |  | 1.4368
PO183 | Мотопомпа (производительность до 200 м3/час) | TT68 |  | 0.0016
PO183 | Стропальщик 4-го разряда | LL122 |  |  | 1.4368
PO183 | Трактор с водоотливным агрегатом | TT100 |  | 0.24
PO183 | Тракторист 4 разряда | MM33 |  |  | 0.24
PO183 | Трубоукладчик среднего класса (36-80т) | TT108 |  | 0.89
PO184 | Теплоизоляция трубопровода (Ду1400)_м3 |  | м3
PO184 | Бортовой автомобиль с КМУ | TT19 |  | 0.37
PO184 | Водитель автомобиля 5 разряда | MM2 |  |  | 0.37
PO184 | Изолировщик на термоизоляции 4-го разряда | LL30 |  |  | 38.4714
PO184 | Прочее оборудование | TT86 |  | 0.59
PO185 | Очистка трубопровода (Ду1400) (подготовительные работы, дежурство аварийной бригады)_участок |  |  | 200.75 | 259.73
PO185 | Автолаборатория дефектоскопии и неразрушающего контроля | TT167 |  | 8.24
PO185 | Бортовой автомобиль с КМУ | TT19 |  | 1.14
PO185 | Водитель автомобиля 5 разряда | MM2 |  |  | 9.38
PO185 | Гибкий индуктор оборудования индукционного нагрева Miller ProHeat | TT176 |  | 5.34
PO185 | Дефектоскопист 5-го разряда | LL12 |  |  | 21
PO185 | Компрессорная установка производительностью от 21-40 м3/мин | TT51 |  | 0.64
PO185 | Кран автомобильный (21-25т) | TT56 |  | 0.89
PO185 | Лаборант по проявке пленки 2-го разряда | LL35 |  |  | 8
PO185 | Машинист крана автомобильного 7 разряда | MM20 |  |  | 0.89
PO185 | Машинист трубоукладчика 8 разряда | MM26 |  |  | 78.34
PO185 | Машинист экскаватора 6 разряда | MM27 |  |  | 13.92
PO185 | Машинист электросварочного передвижного агрегата с двигателем внутреннего сгорания 6 разряда | MM28 |  |  | 71.12
PO185 | Монтажник наружных трубопроводов 6-го разряда | LL53 |  |  | 36
PO185 | Рентгеновский аппарат, гамма-дефектоскоп | TT88 |  | 8.24
PO185 | Сварочный агрегат передвижной (гусеничный) | TT91 |  | 71.12
PO185 | Трубоукладчик тяжелого класса (81т и более) | TT144 |  | 78.34
PO185 | Ультразвуковой дефектоскоп общего назначения | TT111 |  | 12.88
PO185 | Экскаватор гусеничный легкого класса (массой до 15т) | TT116 |  | 13.92
PO185 | Электрогазосварщик 6-го разряда | LL132 |  |  | 35
PO186 | Очистка трубопровода (Ду1400) (основные работы)_м |  | м
PO186 | Компрессорная установка производительностью от 21-40 м3/мин | TT51 |  | 0.0263
PO186 | Монтажник 5-го разряда | LL42 |  |  | 0.0258
PO186 | Рабочий 4-го разряда | LL101 |  |  | 0.0258
PO187 | Очистка трубопровода (Ду1000) (механическая и воздухом с пропуском двух поршней)_м |  | м
PO187 | Компрессорная установка производительностью от 21-40 м3/мин | TT51 |  | 0.0036
PO187 | Монтажник наружных трубопроводов 6-го разряда | LL53 |  |  | 0.0298
PO188 | Калибровка трубопровода (Ду1400) (подготовительные работы, дежурство аварийной бригады)_участок |  |  | 46.37 | 46.5357
PO188 | Бортовой автомобиль с КМУ | TT19 |  | 0.15
PO188 | Водитель автомобиля 5 разряда | MM2 |  |  | 0.15
PO188 | Компрессорная установка производительностью от 21-40 м3/мин | TT51 |  | 2.52
PO188 | Кран автомобильный (21-25т) | TT56 |  | 0.11
PO188 | Машина для механической резки труб | TT65 |  | 1.48
PO188 | Машинист крана автомобильного 7 разряда | MM20 |  |  | 0.11
PO188 | Машинист трубоукладчика 8 разряда | MM26 |  |  | 21.99
PO188 | Машинист экскаватора 6 разряда | MM27 |  |  | 10.12
PO188 | Машинист электросварочного передвижного агрегата с двигателем внутреннего сгорания 6 разряда | MM28 |  |  | 10
PO188 | Монтажник наружных трубопроводов 6-го разряда | LL53 |  |  | 5.7143
PO188 | Сварочный агрегат передвижной (гусеничный) | TT91 |  | 10
PO188 | Трубоукладчик тяжелого класса (81т и более) | TT144 |  | 21.99
PO188 | Экскаватор гусеничный легкого класса (массой до 15т) | TT116 |  | 10.12
PO188 | Электромонтажник 5-го разряда | LL133 |  |  | 8.5714
PO189 | Калибровка трубопровода (Ду1400) (основные работы)_м |  | м
PO189 | Компрессорная установка производительностью от 21-40 м3/мин | TT51 |  | 0.0066
PO189 | Монтажник наружных трубопроводов 6-го разряда | LL53 |  |  | 0.0129
PO19 | Бетонирование (монолитная плита) |  | м3
PO19 | Автобетоносмеситель | TT2 |  | 0.3729
PO19 | Арматурщик 4-го разряда | LL1 |  |  | 2.0246
PO19 | Бетонщик 4-го разряда | LL3 |  |  | 14.1719
PO19 | Бортовой автомобиль | TT18 |  | 0.0746
PO19 | Вибропогружатель | TT128 |  | 1.0815
PO19 | Водитель автомобиля 5 разряда | MM2 |  |  | 0.4475
PO19 | Источник сварочного тока для однопостовой сварки (инверторного типа) | TT41 |  | 1.0144
PO19 | Кран автомобильный (21-25т) | TT56 |  | 1.186
PO19 | Машинист крана автомобильного 7 разряда | MM20 |  |  | 1.186
PO19 | Подсобный рабочий 3-го разряда | LL91 |  |  | 3.0368
PO19 | Электромонтер 4-го разряда | LL143 |  |  | 1.0123
PO190 | Калибровка трубопровода (Ду1000-500)_м |  | м | 0.0232 | 0.0625
PO190 | Бортовой автомобиль с КМУ | TT19 |  | 0.0067
PO190 | Бульдозер легкого класса (массой до 20т) | TT21 |  | 0.0013
PO190 | Водитель автомобиля 5 разряда | MM2 |  |  | 0.008
PO190 | Дизельная электростанция (60-99 кВт) | TT178 |  | 0.0005
PO190 | Компрессорная установка производительностью от 21-40 м3/мин | TT51 |  | 0.0054
PO190 | Машинист бульдозера 6 разряда | MM12 |  |  | 0.0013
PO190 | Машинист трубоукладчика 8 разряда | MM26 |  |  | 0.0067
PO190 | Машинист экскаватора 6 разряда | MM27 |  |  | 0.0013
PO190 | Машинист электросварочного передвижного агрегата с двигателем внутреннего сгорания 6 разряда | MM28 |  |  | 0.0013
PO190 | Машинист электростанции 5 разряда | MM29 |  |  | 0.0005
PO190 | Монтажник наружных трубопроводов 6-го разряда | LL53 |  |  | 0.046
PO190 | Сварочный агрегат передвижной (гусеничный) | TT91 |  | 0.0013
PO190 | Трубоплетевоз | TT106 |  | 0.0013
PO190 | Трубоукладчик легкого класса (до 35т) | TT107 |  | 0.004
PO190 | Трубоукладчик тяжелого класса (81т и более) | TT144 |  | 0.0027
PO190 | Экскаватор гусеничный легкого класса (массой до 15т) | TT116 |  | 0.0013
PO191 | Предварительные испытания трубопровода (гидроиспытания) (Ду1400) (с учетом вытеснения воды)_м |  | м | 2.4705 | 4.4222
PO191 | Агрегат опрессовочный | TT11 |  | 0.4394
PO191 | Бортовой автомобиль с КМУ | TT19 |  | 0.0079
PO191 | Бульдозер легкого класса (массой до 20т) | TT21 |  | 0.2981
PO191 | Водитель автомобиля 5 разряда | MM2 |  |  | 0.0079
PO191 | Дизельная электростанция (60-99 кВт) | TT178 |  | 0.3909
PO191 | Компрессорная установка производительностью от 21-40 м3/мин | TT51 |  | 0.052
PO191 | Кран автомобильный (21-25т) | TT56 |  | 0.3109
PO191 | Машинист бульдозера 6 разряда | MM12 |  |  | 0.2981
PO191 | Машинист крана автомобильного 7 разряда | MM20 |  |  | 0.3109
PO191 | Машинист насосных установок 5 разряда | MM23 |  |  | 0.4394
PO191 | Машинист трубоукладчика 8 разряда | MM26 |  |  | 0.4337
PO191 | Машинист электросварочного передвижного агрегата с двигателем внутреннего сгорания 6 разряда | MM28 |  |  | 0.7818
PO191 | Машинист электростанции 5 разряда | MM29 |  |  | 0.3909
PO191 | Монтажник наружных трубопроводов 6-го разряда | LL53 |  |  | 1.3992
PO191 | Оборудование для газовой резки | TT72 |  | 0.0539
PO191 | Сварочный агрегат передвижной (гусеничный) | TT91 |  | 0.7818
PO191 | Трубоукладчик тяжелого класса (81т и более) | TT144 |  | 0.4337
PO191 | Электрогазосварщик 6-го разряда | LL132 |  |  | 0.6584
PO192 | Предварительные испытания трубопровода (гидроиспытания) (Ду1400) (запасовка и изъятие поршня при вытеснении воды)_узел |  | узел | 55.73 | 97.7783
PO192 | Бульдозер легкого класса (массой до 20т) | TT21 |  | 18.02
PO192 | Дизельная электростанция (60-99 кВт) | TT178 |  | 14.16
PO192 | Машинист бульдозера 6 разряда | MM12 |  |  | 18.02
PO192 | Машинист трубоукладчика 8 разряда | MM26 |  |  | 11.82
PO192 | Машинист электросварочного передвижного агрегата с двигателем внутреннего сгорания 6 разряда | MM28 |  |  | 28.32
PO192 | Машинист электростанции 5 разряда | MM29 |  |  | 14.16
PO192 | Монтажник наружных трубопроводов 6-го разряда | LL53 |  |  | 17.3913
PO192 | Оборудование для газовой резки | TT72 |  | 1.43
PO192 | Сварочный агрегат передвижной (гусеничный) | TT91 |  | 28.32
PO192 | Трубоукладчик тяжелого класса (81т и более) | TT144 |  | 11.82
PO192 | Электрогазосварщик 6-го разряда | LL132 |  |  | 26.087
PO193 | Предварительные испытания трубопровода (гидроиспытания) (Ду1000) (с учетом вытеснения воды)_м |  | м | 2.273 | 4.0441
PO193 | Агрегат опрессовочный | TT11 |  | 0.4269
PO193 | Бортовой автомобиль с КМУ | TT19 |  | 0.0041
PO193 | Бульдозер легкого класса (массой до 20т) | TT21 |  | 0.2898
PO193 | Водитель автомобиля 5 разряда | MM2 |  |  | 0.0041
PO193 | Дизельная электростанция (60-99 кВт) | TT178 |  | 0.3492
PO193 | Компрессорная установка производительностью от 21-40 м3/мин | TT51 |  | 0.0201
PO193 | Кран автомобильный (21-25т) | TT56 |  | 0.3026
PO193 | Машинист бульдозера 6 разряда | MM12 |  |  | 0.2898
PO193 | Машинист крана автомобильного 7 разряда | MM20 |  |  | 0.3026
PO193 | Машинист насосных установок 5 разряда | MM23 |  |  | 0.4269
PO193 | Машинист трубоукладчика 8 разряда | MM26 |  |  | 0.4212
PO193 | Машинист электросварочного передвижного агрегата с двигателем внутреннего сгорания 6 разряда | MM28 |  |  | 0.6985
PO193 | Машинист электростанции 5 разряда | MM29 |  |  | 0.3492
PO193 | Монтажник наружных трубопроводов 6-го разряда | LL53 |  |  | 1.2339
PO193 | Оборудование для газовой резки | TT72 |  | 0.0504
PO193 | Сварочный агрегат передвижной (гусеничный) | TT91 |  | 0.6985
PO193 | Трубоукладчик тяжелого класса (81т и более) | TT144 |  | 0.4212
PO193 | Электрогазосварщик 6-го разряда | LL132 |  |  | 0.6077
PO194 | Предварительные испытания трубопровода (гидроиспытания) (Ду1000) (запасовка и изъятие поршня при вытеснении воды)_узел |  | узел | 31.45 | 53.042
PO194 | Бульдозер легкого класса (массой до 20т) | TT21 |  | 10.68
PO194 | Дизельная электростанция (60-99 кВт) | TT178 |  | 7.63
PO194 | Машинист бульдозера 6 разряда | MM12 |  |  | 10.68
PO194 | Машинист трубоукладчика 8 разряда | MM26 |  |  | 7.47
PO194 | Машинист электросварочного передвижного агрегата с двигателем внутреннего сгорания 6 разряда | MM28 |  |  | 15.27
PO194 | Машинист электростанции 5 разряда | MM29 |  |  | 7.63
PO194 | Монтажник наружных трубопроводов 6-го разряда | LL53 |  |  | 10.4291
PO194 | Оборудование для газовой резки | TT72 |  | 1.08
PO194 | Сварочный агрегат передвижной (гусеничный) | TT91 |  | 15.27
PO194 | Трубоукладчик тяжелого класса (81т и более) | TT144 |  | 7.47
PO194 | Электрогазосварщик 6-го разряда | LL132 |  |  | 12.2429
PO195 | Пневмоиспытание трубопровода (Ду1400) (монтаж и демонтаж временного узла для пневмоиспытаний и очистки воздухом трубопроводов)_узел |  | узел | 1009.06 | 1091.54
PO195 | Бульдозер легкого класса (массой до 20т) | TT21 |  | 254.07
PO195 | Дизельная электростанция (60-99 кВт) | TT178 |  | 169.69
PO195 | Компрессор дожимной | TT182 |  | 135.87
PO195 | Кран автомобильный (21-25т) | TT56 |  | 128.11
PO195 | Машинист бульдозера 6 разряда | MM12 |  |  | 254.07
PO195 | Машинист компрессорных установок 5 разряда | MM18 |  |  | 135.87
PO195 | Машинист крана автомобильного 7 разряда | MM20 |  |  | 128.11
PO195 | Машинист трубоукладчика 8 разряда | MM26 |  |  | 218.5
PO195 | Машинист электросварочного передвижного агрегата с двигателем внутреннего сгорания 6 разряда | MM28 |  |  | 339.37
PO195 | Машинист электростанции 5 разряда | MM29 |  |  | 169.69
PO195 | Монтажник наружных трубопроводов 6-го разряда | LL53 |  |  | 65
PO195 | Оборудование для газовой резки | TT72 |  | 17.52
PO195 | Сварочный агрегат передвижной (гусеничный) | TT91 |  | 339.37
PO195 | Трубоукладчик легкого класса (до 35т) | TT107 |  | 218.5
PO195 | Электрогазосварщик 6-го разряда | LL132 |  |  | 35
PO196 | Пневмоиспытание трубопровода (Ду1400) (основные работы)_м |  | м
PO196 | Компрессор дожимной | TT182 |  | 0.0875
PO196 | Машинист компрессорных установок 5 разряда | MM18 |  |  | 0.0875
PO196 | Монтажник наружных трубопроводов 6-го разряда | LL53 |  |  | 0.0223
PO196 | Электрогазосварщик 6-го разряда | LL132 |  |  | 0.0025
PO197 | Пневмоиспытание трубопровода (Ду1400) (выдержка трубопровода под давлением, дежурство аварийной бригады)_участок |  |  | 264 | 290
PO197 | Бортовой автомобиль с КМУ | TT19 |  | 24
PO197 | Бульдозер легкого класса (массой до 20т) | TT21 |  | 24
PO197 | Водитель автомобиля 5 разряда | MM2 |  |  | 24
PO197 | Компрессор дожимной | TT182 |  | 168
PO197 | Машинист бульдозера 6 разряда | MM12 |  |  | 24
PO197 | Машинист компрессорных установок 5 разряда | MM18 |  |  | 168
PO197 | Машинист трубоукладчика 8 разряда | MM26 |  |  | 24
PO197 | Машинист экскаватора 6 разряда | MM27 |  |  | 24
PO197 | Машинист электросварочного передвижного агрегата с двигателем внутреннего сгорания 6 разряда | MM28 |  |  | 24
PO197 | Монтажник наружных трубопроводов 6-го разряда | LL53 |  |  | 45
PO197 | Сварочный агрегат передвижной (гусеничный) | TT91 |  | 24
PO197 | Трубоукладчик среднего класса (36-80т) | TT108 |  | 24
PO197 | Экскаватор гусеничный легкого класса (массой до 15т) | TT116 |  | 24
PO197 | Электрогазосварщик 6-го разряда | LL132 |  |  | 5
PO198 | Пневмоиспытание трубопровода (Ду1000) (монтаж и демонтаж временного узла для пневмоиспытаний и очистки воздухом трубопроводов)_узел |  | узел | 629.1 | 716.02
PO198 | Бульдозер легкого класса (массой до 20т) | TT21 |  | 158.04
PO198 | Дизельная электростанция (60-99 кВт) | TT178 |  | 105.17
PO198 | Компрессор дожимной | TT182 |  | 88.23
PO198 | Кран автомобильный (21-25т) | TT56 |  | 80.11
PO198 | Машинист бульдозера 6 разряда | MM12 |  |  | 158.04
PO198 | Машинист компрессорных установок 5 разряда | MM18 |  |  | 88.23
PO198 | Машинист крана автомобильного 7 разряда | MM20 |  |  | 80.11
PO198 | Машинист трубоукладчика 8 разряда | MM26 |  |  | 132.17
PO198 | Машинист электросварочного передвижного агрегата с двигателем внутреннего сгорания 6 разряда | MM28 |  |  | 210.34
PO198 | Машинист электростанции 5 разряда | MM29 |  |  | 105.17
PO198 | Монтажник наружных трубопроводов 6-го разряда | LL53 |  |  | 65
PO198 | Оборудование для газовой резки | TT72 |  | 13.08
PO198 | Сварочный агрегат передвижной (гусеничный) | TT91 |  | 210.34
PO198 | Трубоукладчик легкого класса (до 35т) | TT107 |  | 132.17
PO198 | Электрогазосварщик 6-го разряда | LL132 |  |  | 35
PO199 | Пневмоиспытание трубопровода (Ду1000) (основные работы)_м |  | м | 0.077 | 0.1841
PO199 | Агрегат опрессовочный | TT11 |  | 0.0246
PO199 | Бортовой автомобиль с КМУ | TT19 |  | 0.0179
PO199 | Бульдозер легкого класса (массой до 20т) | TT21 |  | 0.0069
PO199 | Водитель автомобиля 5 разряда | MM2 |  |  | 0.0179
PO199 | Машинист бульдозера 6 разряда | MM12 |  |  | 0.0069
PO199 | Машинист насосных установок 5 разряда | MM23 |  |  | 0.0246
PO199 | Машинист трубоукладчика 8 разряда | MM26 |  |  | 0.0138
PO199 | Машинист экскаватора 6 разряда | MM27 |  |  | 0.0069
PO199 | Машинист электросварочного передвижного агрегата с двигателем внутреннего сгорания 6 разряда | MM28 |  |  | 0.0069
PO199 | Монтажник наружных трубопроводов 6-го разряда | LL53 |  |  | 0.1088
PO199 | Оборудование для газовой резки | TT72 |  | 0.0069
PO199 | Сварочный агрегат передвижной (гусеничный) | TT91 |  | 0.0069
PO199 | Трубоукладчик легкого класса (до 35т) | TT107 |  | 0.0138
PO199 | Экскаватор гусеничный легкого класса (массой до 15т) | TT116 |  | 0.0069
PO199 | Электрогазосварщик 6-го разряда | LL132
PO2 | Разработка грунта |  | м3 | 0.0768 | 0.0594
PO2 | Бульдозер среднего класса (массой 21-35т) | TT22 |  | 0.0054
PO2 | Водитель погрузчика 4 разряда | MM7 |  |  | 0.0031
PO2 | Гидромолот | TT31 |  | 0.0026
PO2 | Машинист бульдозера 6 разряда | MM12 |  |  | 0.0054
PO2 | Машинист экскаватора 6 разряда | MM27 |  |  | 0.0283
PO2 | Мотопомпа (производительность до 200 м3/час) | TT68 |  | 0.0374
PO2 | Погрузчик фронтальный | TT78 |  | 0.0031
PO2 | Разнорабочий 3-го разряда | LL106 |  |  | 0.0563
PO2 | Экскаватор гусеничный среднего класса с гидролинией (массой 16-35т) | TT126 |  | 0.0132
PO2 | Экскаватор гусеничный тяжелого класса (массой свыше 35т) | TT118 |  | 0.0151
PO20 | Бетонирование (входные площадки) |  | м3
PO20 | Автобетоносмеситель | TT2 |  | 1.2611
PO20 | Арматурщик 4-го разряда | LL1 |  |  | 4.1214
PO20 | Бетонщик 4-го разряда | LL3 |  |  | 28.85
PO20 | Бортовой автомобиль | TT18 |  | 1.4551
PO20 | Вибропогружатель | TT128 |  | 2.2311
PO20 | Водитель автомобиля 5 разряда | MM2 |  |  | 2.7162
PO20 | Водитель погрузчика 4 разряда | MM7 |  |  | 1.7461
PO20 | Источник сварочного тока для однопостовой сварки (инверторного типа) | TT41 |  | 2.2311
PO20 | Кран автомобильный (21-25т) | TT56 |  | 1.0671
PO20 | Машинист крана автомобильного 7 разряда | MM20 |  |  | 1.0671
PO20 | Погрузчик вилочный | TT76 |  | 1.7461
PO20 | Подсобный рабочий 3-го разряда | LL91 |  |  | 6.1821
PO20 | Электромонтер 4-го разряда | LL143 |  |  | 2.0607
PO200 | Пневмоиспытание трубопровода (Ду1000) (выдержка трубопровода под давлением, дежурство аварийной бригады)_участок |  |  | 278.4 | 330.4
PO200 | Агрегат опрессовочный | TT11 |  | 96
PO200 | Бортовой автомобиль с КМУ | TT19 |  | 62.4
PO200 | Бульдозер легкого класса (массой до 20т) | TT21 |  | 24
PO200 | Водитель автомобиля 5 разряда | MM2 |  |  | 62.4
PO200 | Машинист бульдозера 6 разряда | MM12 |  |  | 24
PO200 | Машинист насосных установок 5 разряда | MM23 |  |  | 96
PO200 | Машинист трубоукладчика 8 разряда | MM26 |  |  | 48
PO200 | Машинист экскаватора 6 разряда | MM27 |  |  | 24
PO200 | Машинист электросварочного передвижного агрегата с двигателем внутреннего сгорания 6 разряда | MM28 |  |  | 24
PO200 | Монтажник наружных трубопроводов 6-го разряда | LL53 |  |  | 90
PO200 | Оборудование для газовой резки | TT72 |  | 24
PO200 | Сварочный агрегат передвижной (гусеничный) | TT91 |  | 24
PO200 | Трубоукладчик легкого класса (до 35т) | TT107 |  | 48
PO200 | Экскаватор гусеничный легкого класса (массой до 15т) | TT116 |  | 24
PO200 | Электрогазосварщик 6-го разряда | LL132 |  |  | 10
PO201 | Осушка трубопровода (Ду1400) (подготовительные работы, выдержка, дежурство аварийной бригады)_участок |  |  | 451.42 | 384.37
PO201 | Бортовой автомобиль с КМУ | TT19 |  | 68
PO201 | Водитель автомобиля 5 разряда | MM2 |  |  | 68
PO201 | Компрессорная установка производительностью от 21-40 м3/мин | TT51 |  | 79.11
PO201 | Машина для механической резки труб | TT65 |  | 35.24
PO201 | Машинист компрессорных установок 5 разряда | MM18 |  |  | 26.37
PO201 | Машинист трубоукладчика 8 разряда | MM26 |  |  | 116.6
PO201 | Машинист экскаватора 6 разряда | MM27 |  |  | 47.5
PO201 | Машинист электросварочного передвижного агрегата с двигателем внутреннего сгорания 6 разряда | MM28 |  |  | 73.4
PO201 | Монтажник наружных трубопроводов 6-го разряда | LL53 |  |  | 65
PO201 | Сварочный агрегат передвижной (гусеничный) | TT91 |  | 73.4
PO201 | Станция азотная мобильная мембранная | TT94 |  | 26.37
PO201 | Трубоукладчик тяжелого класса (81т и более) | TT144 |  | 116.6
PO201 | Ультразвуковой дефектоскоп общего назначения | TT111 |  | 5.2
PO201 | Экскаватор гусеничный легкого класса (массой до 15т) | TT116 |  | 47.5
PO201 | Электрогазосварщик 6-го разряда | LL132 |  |  | 35
PO202 | Осушка трубопровода (Ду1400) (основные работы)_м |  | м
PO202 | Бортовой автомобиль с КМУ | TT19 |  | 0.0131
PO202 | Водитель автомобиля 5 разряда | MM2 |  |  | 0.0131
PO202 | Компрессорная установка производительностью от 21-40 м3/мин | TT51 |  | 0.0394
PO202 | Машинист компрессорных установок 5 разряда | MM18 |  |  | 0.0131
PO202 | Монтажник наружных трубопроводов 6-го разряда | LL53 |  |  | 0.013
PO202 | Станция азотная мобильная мембранная | TT94 |  | 0.0131
PO202 | Стропальщик 4-го разряда | LL122 |  |  | 0.0303
PO203 | Осушка трубопровода (Ду1400) (пропуск метанольной пробки с пропуском двух поршней)_м |  | м
PO203 | Бортовой автомобиль с КМУ | TT19 |  | 0.0046
PO203 | Водитель автомобиля 5 разряда | MM2 |  |  | 0.0046
PO203 | Компрессорная установка производительностью от 21-40 м3/мин | TT51 |  | 0.0116
PO203 | Машинист компрессорных установок 5 разряда | MM18 |  |  | 0.0046
PO203 | Монтажник наружных трубопроводов 6-го разряда | LL53 |  |  | 0.0082
PO203 | Станция азотная мобильная мембранная | TT94 |  | 0.0046
PO203 | Стропальщик 4-го разряда | LL122 |  |  | 0.019
PO204 | Осушка трубопровода воздухом (Ду1000) (подготовительные работы)_участок
PO204 | Бортовой автомобиль с КМУ | TT19 |  | 1.05
PO204 | Водитель автомобиля 5 разряда | MM2 |  |  | 2.39
PO204 | Дизельная электростанция (60-99 кВт) | TT178 |  | 19.29
PO204 | Кран автомобильный (21-25т) | TT56 |  | 2.42
PO204 | Машинист крана автомобильного 7 разряда | MM20 |  |  | 2.42
PO204 | Машинист трубоукладчика 8 разряда | MM26 |  |  | 30.17
PO204 | Машинист электросварочного передвижного агрегата с двигателем внутреннего сгорания 6 разряда | MM28 |  |  | 35.28
PO204 | Машинист электростанции 5 разряда | MM29 |  |  | 19.29
PO204 | Монтажник наружных трубопроводов 6-го разряда | LL53 |  |  | 6.3333
PO204 | Полуприцеп бортовой (тентованный) | TT80 |  | 1.34
PO204 | Сварочный агрегат передвижной (гусеничный) | TT91 |  | 35.28
PO204 | Стропальщик 4-го разряда | LL122 |  |  | 4.5
PO204 | Трубоукладчик тяжелого класса (81т и более) | TT144 |  | 30.17
PO204 | Тягач седельный | TT109 |  | 1.34
PO204 | Ультразвуковой дефектоскоп общего назначения | TT111 |  | 1.84
PO204 | Электрогазосварщик 5-го разряда | LL131 |  |  | 5.8333
PO205 | Осушка трубопровода воздухом (Ду1000) (основные работы)_м |  | м
PO205 | Автолаборатория строительная | TT9 |  | 0.0062
PO205 | Бортовой автомобиль с КМУ | TT19 |  | 0.0109
PO205 | Водитель автомобиля 5 разряда | MM2 |  |  | 0.0171
PO205 | Компрессорная установка производительностью от 21-40 м3/мин | TT51 |  | 0.0075
PO205 | Машинист компрессорных установок 5 разряда | MM18 |  |  | 0.0124
PO205 | Машинист трубоукладчика 8 разряда | MM26 |  |  | 0.0001
PO205 | Монтажник наружных трубопроводов 6-го разряда | LL53 |  |  | 0.0054
PO205 | Станция азотная мобильная мембранная | TT94 |  | 0.0124
PO205 | Стропальщик 4-го разряда | LL122 |  |  | 0.0126
PO205 | Трубоукладчик легкого класса (до 35т) | TT107 |  | 0.0001
PO206 | Осушка трубопровода воздухом (Ду1000) (пропуск метанольной пробки с пропуском двух поршней)_м |  | м
PO206 | Автолаборатория строительная | TT9 |  | 0.0159
PO206 | Бортовой автомобиль с КМУ | TT19 |  | 0.0048
PO206 | Водитель автомобиля 5 разряда | MM2 |  |  | 0.0207
PO206 | Дизельная электростанция (60-99 кВт) | TT178 |  | 0.0079
PO206 | Компрессорная установка производительностью от 21-40 м3/мин | TT51 |  | 0.0195
PO206 | Машинист компрессорных установок 5 разряда | MM18 |  |  | 0.016
PO206 | Машинист трубоукладчика 8 разряда | MM26 |  |  | 0.0001
PO206 | Машинист электростанции 5 разряда | MM29 |  |  | 0.0079
PO206 | Монтажник наружных трубопроводов 6-го разряда | LL53 |  |  | 0.0112
PO206 | Станция азотная мобильная мембранная | TT94 |  | 0.016
PO206 | Стропальщик 4-го разряда | LL122 |  |  | 0.0262
PO206 | Трубоукладчик легкого класса (до 35т) | TT107 |  | 0.0001
PO207 | Азотирование трубопровода (Ду1400) (монтаж и демонтаж установки азотирования, дежурство аварийных бригад)_участок |  |  | 44.74 | 57.37
PO207 | Компрессорная установка производительностью от 21-40 м3/мин | TT51 |  | 2.37
PO207 | Машинист компрессорных установок 5 разряда | MM18 |  |  | 2.37
PO207 | Машинист трубоукладчика 8 разряда | MM26 |  |  | 20
PO207 | Машинист экскаватора 6 разряда | MM27 |  |  | 10
PO207 | Машинист электросварочного передвижного агрегата с двигателем внутреннего сгорания 6 разряда | MM28 |  |  | 10
PO207 | Монтажник наружных трубопроводов 6-го разряда | LL53 |  |  | 22.5
PO207 | Сварочный агрегат передвижной (гусеничный) | TT91 |  | 10
PO207 | Станция азотная мобильная мембранная | TT94 |  | 2.37
PO207 | Трубоукладчик тяжелого класса (81т и более) | TT144 |  | 20
PO207 | Экскаватор гусеничный легкого класса (массой до 15т) | TT116 |  | 10
PO207 | Электрогазосварщик 6-го разряда | LL132 |  |  | 2.5
PO208 | Азотирование трубопровода (Ду1400) (основные работы)_м |  | м
PO208 | Бортовой автомобиль с КМУ | TT19 |  | 0.0046
PO208 | Водитель автомобиля 5 разряда | MM2 |  |  | 0.0046
PO208 | Компрессорная установка производительностью от 21-40 м3/мин | TT51 |  | 0.0046
PO208 | Машинист компрессорных установок 5 разряда | MM18 |  |  | 0.0046
PO208 | Монтажник наружных трубопроводов 6-го разряда | LL53 |  |  | 0.0076
PO208 | Станция азотная мобильная мембранная | TT94 |  | 0.0046
PO209 | Азотирование трубопровода (Ду1000) (монтаж и демонтаж установки азотирования)_участок
PO209 | Бортовой автомобиль с КМУ | TT19 |  | 0.54
PO209 | Водитель автомобиля 5 разряда | MM2 |  |  | 3.49
PO209 | Кран автомобильный (21-25т) | TT56 |  | 9.45
PO209 | Машинист крана автомобильного 7 разряда | MM20 |  |  | 9.45
PO209 | Машинист трубоукладчика 8 разряда | MM26 |  |  | 12.66
PO209 | Машинист электросварочного передвижного агрегата с двигателем внутреннего сгорания 6 разряда | MM28 |  |  | 8.58
PO209 | Монтажник наружных трубопроводов 6-го разряда | LL53 |  |  | 10
PO209 | Полуприцеп бортовой (тентованный) | TT80 |  | 2.95
PO209 | Сварочный агрегат передвижной (гусеничный) | TT91 |  | 8.58
PO209 | Трубоукладчик тяжелого класса (81т и более) | TT144 |  | 12.66
PO209 | Тягач седельный | TT109 |  | 2.95
PO209 | Ультразвуковой дефектоскоп общего назначения | TT111 |  | 6.46
PO209 | Электрогазосварщик 6-го разряда | LL132 |  |  | 1.1111
PO21 | Бетонирование (днище) |  | м3
PO21 | Автобетоносмеситель | TT2 |  | 0.6892
PO21 | Арматурщик 4-го разряда | LL1 |  |  | 3.8467
PO21 | Бетонщик 4-го разряда | LL3 |  |  | 26.9267
PO21 | Бортовой автомобиль | TT18 |  | 1.0337
PO21 | Вибропогружатель | TT128 |  | 1.5851
PO21 | Водитель автомобиля 5 разряда | MM2 |  |  | 1.7229
PO21 | Водитель погрузчика 4 разряда | MM7 |  |  | 1.2405
PO21 | Источник сварочного тока для однопостовой сварки (инверторного типа) | TT41 |  | 1.5851
PO21 | Кран автомобильный (21-25т) | TT56 |  | 0.7581
PO21 | Машинист крана автомобильного 7 разряда | MM20 |  |  | 0.7581
PO21 | Погрузчик вилочный | TT76 |  | 1.2405
PO21 | Подсобный рабочий 3-го разряда | LL91 |  |  | 5.77
PO21 | Электромонтер 4-го разряда | LL143 |  |  | 1.9233
PO210 | Азотирование трубопровода (Ду1000) (основные работы)_м |  | м
PO210 | Автолаборатория строительная | TT9 |  | 0.0159
PO210 | Бортовой автомобиль с КМУ | TT19 |  | 0.0048
PO210 | Водитель автомобиля 5 разряда | MM2 |  |  | 0.0207
PO210 | Дизельная электростанция (60-99 кВт) | TT178 |  | 0.0079
PO210 | Компрессорная установка производительностью от 21-40 м3/мин | TT51 |  | 0.0159
PO210 | Машинист компрессорных установок 5 разряда | MM18 |  |  | 0.016
PO210 | Машинист трубоукладчика 8 разряда | MM26 |  |  | 0.0001
PO210 | Машинист электростанции 5 разряда | MM29 |  |  | 0.0079
PO210 | Монтажник наружных трубопроводов 6-го разряда | LL53 |  |  | 0.0076
PO210 | Станция азотная мобильная мембранная | TT94 |  | 0.016
PO210 | Трубоукладчик легкого класса (до 35т) | TT107 |  | 0.0001
PO211 | Монтаж геодезических марок_шт |  | шт
PO211 | Бортовой автомобиль с КМУ | TT19 |  | 0.7804
PO211 | Водитель автомобиля 5 разряда | MM2 |  |  | 0.7804
PO211 | Водитель погрузчика 4 разряда | MM7 |  |  | 0.0817
PO211 | Изолировщик 5-го разряда | LL27 |  |  | 0.1198
PO211 | Источник сварочного тока для однопостовой сварки (инверторного типа) | TT41 |  | 0.8713
PO211 | Компрессорная установка производительностью до 5 м3/мин | TT50 |  | 1.5519
PO211 | Кран автомобильный (21-25т) | TT56 |  | 0.4617
PO211 | Лебедка | TT125 |  | 0.139
PO211 | Машинист крана автомобильного 7 разряда | MM20 |  |  | 0.4617
PO211 | Машинист электросварочного передвижного агрегата с двигателем внутреннего сгорания 6 разряда | MM28 |  |  | 1.2497
PO211 | Монтажник по монтажу стальных и железобетонных конструкций 5-го разряда | LL55 |  |  | 0.1464
PO211 | Оборудование для газовой резки | TT72 |  | 0.1005
PO211 | Оборудование нанесения мастик | TT185 |  | 0.3359
PO211 | Пескоструйная установка | TT74 |  | 0.8929
PO211 | Погрузчик фронтальный | TT78 |  | 0.0817
PO211 | Подсобный рабочий 3-го разряда | LL91 |  |  | 0.5324
PO211 | Сварочный агрегат передвижной (гусеничный) | TT91 |  | 1.2497
PO211 | Слесарь по сборке металлоконструкций 3-го разряда | LL118 |  |  | 0.4791
PO211 | Электросварщик ручной сварки 4-го разряда | LL147 |  |  | 0.0532
PO212 | Устройство шпунтовой стенки_т |  | т
PO212 | Водитель автомобиля 5 разряда | MM2 |  |  | 0.11
PO212 | Дизель-молот | TT33 |  | 2.27
PO212 | Копровая установка | TT53 |  | 2.27
PO212 | Кран автомобильный (21-25т) | TT56 |  | 0.31
PO212 | Лебедка | TT125 |  | 0.18
PO212 | Машинист копра 5 разряда | MM19 |  |  | 2.27
PO212 | Машинист крана автомобильного 7 разряда | MM20 |  |  | 0.31
PO212 | Машинист электросварочного передвижного агрегата с двигателем внутреннего сгорания 6 разряда | MM28 |  |  | 1.12
PO212 | Монтажник по монтажу стальных и железобетонных конструкций 4-го разряда | LL54 |  |  | 6.7335
PO212 | Оборудование для газовой резки | TT72 |  | 0.1
PO212 | Полуприцеп бортовой (тентованный) | TT80 |  | 0.11
PO212 | Сварочный агрегат передвижной (гусеничный) | TT91 |  | 1.12
PO212 | Стропальщик 3-го разряда | LL121 |  |  | 1.6834
PO212 | Тягач седельный | TT109 |  | 0.11
PO213 | Демонтаж шпунтовой стенки_т |  | т
PO213 | Вибропогружатель | TT128 |  | 0.86
PO213 | Кран автомобильный (21-25т) | TT56 |  | 0.76
PO213 | Машинист крана автомобильного 7 разряда | MM20 |  |  | 0.76
PO213 | Монтажник по монтажу стальных и железобетонных конструкций 4-го разряда | LL54 |  |  | 1.264
PO213 | Оборудование для газовой резки | TT72 |  | 0.79
PO213 | Стропальщик 3-го разряда | LL121 |  |  | 0.316
PO214 | Контроль сплошности изоляции трубопровода (Ду1400)_м |  | м
PO214 | Автолаборатория электротехническая | TT169 |  | 0.001
PO214 | Водитель автомобиля 5 разряда | MM2 |  |  | 0.001
PO214 | Дефектоскопист 3-го разряда | LL11 |  |  | 0.0035
PO214 | Дизельная электростанция (30-59 кВт) | TT35 |  | 0.0006
PO214 | Машинист электростанции 5 разряда | MM29 |  |  | 0.0006
PO215 | Контроль сплошности изоляции трубопровода (Ду1000)_м |  | м
PO215 | Автолаборатория электротехническая | TT169 |  | 0.001
PO215 | Водитель автомобиля 5 разряда | MM2 |  |  | 0.001
PO215 | Дефектоскопист 3-го разряда | LL11 |  |  | 0.0034
PO215 | Дизельная электростанция (30-59 кВт) | TT35 |  | 0.0006
PO215 | Машинист электростанции 5 разряда | MM29 |  |  | 0.0006
PO216 | Прокладка труб Ду1400 под действующими коммуникациями (переходы)_шт |  | шт
PO216 | Машинист трубоукладчика 8 разряда | MM26 |  |  | 1.087
PO216 | Монтажник наружных трубопроводов 6-го разряда | LL53 |  |  | 3.2771
PO216 | Оборудование для газовой резки | TT72 |  | 0.228
PO216 | Трубоукладчик среднего класса (36-80т) | TT108 |  | 1.087
PO217 | Разработка грунта (экскаватор)_м3 |  | м3 | 0.0186
PO217 | Машинист экскаватора 6 разряда | MM27 |  |  | 0.024
PO217 | Экскаватор гусеничный легкого класса (массой до 15т) | TT116 |  | 0.0186
PO217 | Экскаватор гусеничный среднего класса (массой 16-35т) | TT117 |  | 0.0054
PO218 | Укладка георешетки (заполнение щебнем/песком)_м2 |  | м2 | 0.0689 | 0.2064
PO218 | Автогрейдер среднего класса (массой 10-15т) | TT7 |  | 0.0004
PO218 | Бульдозер легкого класса (массой до 20т) | TT21 |  | 0.0024
PO218 | Водитель автомобиля 5 разряда | MM2 |  |  | 0.0026
PO218 | Водитель погрузчика 4 разряда | MM7 |  |  | 0.0168
PO218 | Дорожные рабочие 4-го разряда | LL17 |  |  | 0.1375
PO218 | Каток дорожный пневмоколесный легкого класса (массой до 10т) | TT180 |  | 0.049
PO218 | Кран автомобильный (21-25т) | TT56 |  | 0.0001
PO218 | Машинист автогрейдера 7 разряда | MM10 |  |  | 0.0004
PO218 | Машинист бульдозера 6 разряда | MM12 |  |  | 0.0024
PO218 | Машинист катка самоходного 6 разряда | MM17 |  |  | 0.049
PO218 | Машинист крана автомобильного 7 разряда | MM20 |  |  | 0.0001
PO218 | Погрузчик фронтальный | TT78 |  | 0.0168
PO218 | Поливо-моечный автомобиль | TT186 |  | 0.0026
PO219 | Заполнение боковой траншеи щебнем_м3 |  | м3 | 0.1801 | 0.5401
PO219 | Автогрейдер среднего класса (массой 10-15т) | TT7 |  | 0.023
PO219 | Бульдозер легкого класса (массой до 20т) | TT21 |  | 0.0259
PO219 | Водитель автомобиля 5 разряда | MM2 |  |  | 0.0104
PO219 | Водитель погрузчика 4 разряда | MM7 |  |  | 0.0246
PO219 | Дорожные рабочие 3-го разряда | LL16 |  |  | 0.36
PO219 | Каток дорожный пневмоколесный тяжелого класса (массой свыше 16т) | TT45 |  | 0.1221
PO219 | Машинист автогрейдера 7 разряда | MM10 |  |  | 0.023
PO219 | Машинист бульдозера 6 разряда | MM12 |  |  | 0.0259
PO219 | Машинист катка самоходного 6 разряда | MM17 |  |  | 0.1221
PO219 | Погрузчик фронтальный | TT78 |  | 0.0246
PO219 | Поливо-моечный автомобиль | TT186 |  | 0.0104
PO22 | Бетонирование (стены) |  | м3
PO22 | Автобетоноподатчик | TT1 |  | 2.3159
PO22 | Автобетоносмеситель | TT2 |  | 1.4474
PO22 | Арматурщик 4-го разряда | LL1 |  |  | 5.4952
PO22 | Бетонщик 4-го разряда | LL3 |  |  | 38.4667
PO22 | Вибропогружатель | TT128 |  | 3.1843
PO22 | Водитель автомобиля 5 разряда | MM2 |  |  | 3.7633
PO22 | Источник сварочного тока для однопостовой сварки (инверторного типа) | TT41 |  | 4.487
PO22 | Кран автомобильный (21-25т) | TT56 |  | 3.0396
PO22 | Машинист крана автомобильного 7 разряда | MM20 |  |  | 3.0396
PO22 | Подсобный рабочий 3-го разряда | LL91 |  |  | 8.2429
PO22 | Электромонтер 4-го разряда | LL143 |  |  | 2.7476
PO220 | Планировка валика_м2 |  | м2 | 0.0024 | 0.0631
PO220 | Автогрейдер среднего класса (массой 10-15т) | TT7 |  | 0.0016
PO220 | Бульдозер легкого класса (массой до 20т) | TT21 |  | 0.0004
PO220 | Землекоп 3-го разряда | LL24 |  |  | 0.0615
PO220 | Машинист автогрейдера 7 разряда | MM10 |  |  | 0.0016
PO220 | Машинист бульдозера 6 разряда | MM12 |  |  | 0.0004
PO220 | Машинист экскаватора 6 разряда | MM27 |  |  | 0.0008
PO220 | Экскаватор гусеничный легкого класса (массой до 15т) | TT116 |  | 0.0008
PO221 | Укладка антиэрозионного покрытия_м2 |  | м2
PO221 | Бортовой автомобиль с КМУ | TT19 |  | 0.0002
PO221 | Водитель автомобиля 5 разряда | MM2 |  |  | 0.0002
PO221 | Дорожные рабочие 3-го разряда | LL16 |  |  | 0.027
PO222 | Укладка геоматов (заполнение торфо-песчанной смесью)_м2 |  | м2 | 0.0061 | 0.0331
PO222 | Бортовой автомобиль с КМУ | TT19 |  | 0.0061
PO222 | Бульдозер легкого класса (массой до 20т) | TT21 |  | 0.1199
PO222 | Водитель автомобиля 5 разряда | MM2 |  |  | 0.0061
PO222 | Дорожные рабочие 3-го разряда | LL16 |  |  | 0.027
PO222 | Машинист бульдозера 6 разряда | MM12 |  |  | 0.1199
PO223 | Разработка грунта (бульдозер)_м3 |  | м3 | 0.0146
PO223 | Бульдозер легкого класса (массой до 20т) | TT21 |  | 0.0002
PO223 | Бульдозер среднего класса (массой 21-35т) | TT22 |  | 0.0146
PO223 | Машинист бульдозера 6 разряда | MM12 |  |  | 0.0148
PO224 | Планировка (грубая)_м2 |  | м2 | 0.0001
PO224 | Бульдозер среднего класса (массой 21-35т) | TT22 |  | 0.0001
PO224 | Машинист бульдозера 6 разряда | MM12 |  |  | 0.0001
PO225 | Устройство противоэрозионных перемычек из контейнеров (КП-Р)_шт |  | шт | 0.603 | 1.8638
PO225 | Бортовой автомобиль с КМУ | TT19 |  | 0.07
PO225 | Водитель автомобиля 5 разряда | MM2 |  |  | 0.07
PO225 | Кран автомобильный (21-25т) | TT56 |  | 0.063
PO225 | Машинист крана автомобильного 7 разряда | MM20 |  |  | 0.063
PO225 | Машинист трубоукладчика 8 разряда | MM26 |  |  | 0.47
PO225 | Машинист экскаватора 6 разряда | MM27 |  |  | 0.21
PO225 | Подсобный рабочий 2-го разряда | LL90 |  |  | 1.2608
PO225 | Трубоукладчик легкого класса (до 35т) | TT107 |  | 0.47
PO225 | Экскаватор гусеничный среднего класса (массой 16-35т) | TT117 |  | 0.21
PO226 | Планировка насыпи а/д_м2 |  | м2 | 0.0021 | 0.02
PO226 | Автогрейдер среднего класса (массой 10-15т) | TT7 |  | 0.0014
PO226 | Бульдозер легкого класса (массой до 20т) | TT21 |  | 0.0004
PO226 | Землекоп 2-го разряда | LL23 |  |  | 0.014
PO226 | Машинист автогрейдера 7 разряда | MM10 |  |  | 0.0014
PO226 | Машинист бульдозера 6 разряда | MM12 |  |  | 0.0004
PO226 | Машинист экскаватора 6 разряда | MM27 |  |  | 0.0007
PO226 | Подсобный рабочий 1-го разряда | LL89 |  |  | 0.0046
PO226 | Экскаватор гусеничный легкого класса (массой до 15т) | TT116 |  | 0.0007
PO227 | Устройство покрытия дорожного (ПДН)_м3 |  | м3
PO227 | Бортовой автомобиль с КМУ | TT19 |  | 0.1409
PO227 | Водитель автомобиля 5 разряда | MM2 |  |  | 0.1409
PO227 | Дорожные рабочие 2-го разряда | LL15 |  |  | 0.5581
PO227 | Дорожные рабочие 6-го разряда | LL19 |  |  | 0.1395
PO227 | Заливщики швов | TT38 |  | 0.2093
PO227 | Кран автомобильный (21-25т) | TT56 |  | 0.217
PO227 | Машинист крана автомобильного 7 разряда | MM20 |  |  | 0.217
PO227 | Машинист электросварочного передвижного агрегата с двигателем внутреннего сгорания 6 разряда | MM28 |  |  | 0.1451
PO227 | Полуприцеп битумовоз | TT187 |  | 0.0168
PO227 | Сварочный агрегат передвижной (гусеничный) | TT91 |  | 0.1451
PO227 | Стропальщик 3-го разряда | LL121 |  |  | 0.2325
PO228 | Строительство лежневой дороги (Тип 1,2)_м |  | м | 0.1247 | 7.9437
PO228 | Автогрейдер среднего класса (массой 10-15т) | TT7 |  | 0.0063
PO228 | Бортовой автомобиль с КМУ | TT19 |  | 0.0675
PO228 | Бульдозер легкого класса (массой до 20т) | TT21 |  | 0.0097
PO228 | Водитель автомобиля 5 разряда | MM2 |  |  | 0.0675
PO228 | Дорожные рабочие 4-го разряда | LL17 |  |  | 6.6468
PO228 | Землекоп 3-го разряда | LL24 |  |  | 0.5474
PO228 | Кран автомобильный (21-25т) | TT56 |  | 0.0501
PO228 | Машинист автогрейдера 7 разряда | MM10 |  |  | 0.0063
PO228 | Машинист бульдозера 6 разряда | MM12 |  |  | 0.0097
PO228 | Машинист крана автомобильного 7 разряда | MM20 |  |  | 0.0501
PO228 | Машинист экскаватора 6 разряда | MM27 |  |  | 0.0008
PO228 | Стропальщик 3-го разряда | LL121 |  |  | 0.6256
PO228 | Экскаватор гусеничный тяжелого класса (массой свыше 35т) | TT118 |  | 0.0008
PO229 | Демонтаж лежневой дороги_м |  | м | 0.0076 | 2.0258
PO229 | Автогрейдер среднего класса (массой 10-15т) | TT7 |  | 0.0076
PO229 | Бульдозер легкого класса (массой до 20т) | TT21 |  | 0.0253
PO229 | Дорожные рабочие 3-го разряда | LL16 |  |  | 2.0182
PO229 | Комбайн лесосечный | TT49 |  | 0.0024
PO229 | Машинист автогрейдера 7 разряда | MM10 |  |  | 0.0076
PO229 | Машинист бульдозера 6 разряда | MM12 |  |  | 0.0253
PO229 | Машинист лесозаготовительной машины 7 разряда | MM22 |  |  | 0.0024
PO23 | Бетонирование (прочее) |  | м3
PO23 | Автобетоноподатчик | TT1 |  | 0.5632
PO23 | Автобетоносмеситель | TT2 |  | 0.4446
PO23 | Арматурщик 4-го разряда | LL1 |  |  | 1.9559
PO23 | Бетонщик 4-го разряда | LL3 |  |  | 13.6915
PO23 | Бортовой автомобиль | TT18 |  | 0.2964
PO23 | Вибропогружатель | TT128 |  | 0.5928
PO23 | Водитель автомобиля 5 разряда | MM2 |  |  | 1.3042
PO23 | Источник сварочного тока для однопостовой сварки (инверторного типа) | TT41 |  | 0.4743
PO23 | Кран автомобильный (21-25т) | TT56 |  | 0.5928
PO23 | Машинист крана автомобильного 7 разряда | MM20 |  |  | 0.5928
PO23 | Подсобный рабочий 3-го разряда | LL91 |  |  | 2.9339
PO23 | Электромонтер 4-го разряда | LL143 |  |  | 0.978
PO230 | Строительство лежневой дороги (Тип 3 - с геосеткой)_м |  | м | 0.2269 | 8.6581
PO230 | Автогрейдер среднего класса (массой 10-15т) | TT7 |  | 0.0082
PO230 | Бортовой автомобиль с КМУ | TT19 |  | 0.1104
PO230 | Бульдозер легкого класса (массой до 20т) | TT21 |  | 0.1189
PO230 | Водитель автомобиля 5 разряда | MM2 |  |  | 0.1104
PO230 | Дорожные рабочие 4-го разряда | LL17 |  |  | 7.1665
PO230 | Землекоп 3-го разряда | LL24 |  |  | 0.5902
PO230 | Каток дорожный пневмоколесный тяжелого класса (массой свыше 16т) | TT45 |  | 0.0338
PO230 | Кран автомобильный (21-25т) | TT56 |  | 0.0745
PO230 | Машинист автогрейдера 7 разряда | MM10 |  |  | 0.0082
PO230 | Машинист бульдозера 6 разряда | MM12 |  |  | 0.1189
PO230 | Машинист катка самоходного 6 разряда | MM17 |  |  | 0.0338
PO230 | Машинист крана автомобильного 7 разряда | MM20 |  |  | 0.0745
PO230 | Стропальщик 3-го разряда | LL121 |  |  | 0.6745
PO231 | Устройство насыпи полок_м3 |  | м3 | 0.0147 | 0.0092
PO231 | Бульдозер легкого класса (массой до 20т) | TT21 |  | 0.0064
PO231 | Бульдозер среднего класса (массой 21-35т) | TT22 |  | 0.0055
PO231 | Каток дорожный пневмоколесный тяжелого класса (массой свыше 16т) | TT45 |  | 0.0092
PO231 | Машинист бульдозера 6 разряда | MM12 |  |  | 0.0119
PO231 | Машинист катка самоходного 6 разряда | MM17 |  |  | 0.0092
PO232 | Укрепление откосов трехмерным матом_м2 |  | м2
PO232 | Бортовой автомобиль с КМУ | TT19 |  | 0.0009
PO232 | Водитель автомобиля 5 разряда | MM2 |  |  | 0.0009
PO232 | Дорожные рабочие 3-го разряда | LL16 |  |  | 0.0079
PO232 | Землекоп 2-го разряда | LL23 |  |  | 0.0576
PO233 | Укрепление откосов с посевом трав_м2 |  | м2 | 0.0249 | 0.0133
PO233 | Бульдозер легкого класса (массой до 20т) | TT21 |  | 0.0006
PO233 | Водитель автомобиля 5 разряда | MM2 |  |  | 0.0001
PO233 | Машинист бульдозера 6 разряда | MM12 |  |  | 0.0006
PO233 | Машинист экскаватора 6 разряда | MM27 |  |  | 0.021
PO233 | Поливо-моечный автомобиль | TT186 |  | 0.0001
PO233 | Рабочий зеленого строительства 1-го разряда | LL102 |  |  | 0.0132
PO233 | Трактор | TT99 |  | 0.0038
PO233 | Тракторист 4 разряда | MM33 |  |  | 0.0038
PO233 | Экскаватор гусеничный легкого класса (массой до 15т) | TT116 |  | 0.021
PO234 | Устройство троссово-сетчатого ограждения_м2 |  | м2
PO234 | Монтажник по монтажу стальных и железобетонных конструкций 4-го разряда | LL54 |  |  | 3.5
PO235 | Разравнивание грунта (при строительстве полок)_м3 |  | м3 | 0.0028
PO235 | Бульдозер среднего класса (массой 21-35т) | TT22 |  | 0.0028
PO235 | Машинист бульдозера 6 разряда | MM12 |  |  | 0.0028
PO236 | Укладка геотекстиля_м2 |  | м2 | 0.0016 | 0.0279
PO236 | Автогрейдер среднего класса (массой 10-15т) | TT7 |  | 0.0005
PO236 | Бортовой автомобиль с КМУ | TT19 |  | 0.0003
PO236 | Бульдозер легкого класса (массой до 20т) | TT21 |  | 0.0024
PO236 | Водитель автомобиля 5 разряда | MM2 |  |  | 0.0003
PO236 | Дорожные рабочие 3-го разряда | LL16 |  |  | 0.0263
PO236 | Каток дорожный пневмоколесный тяжелого класса (массой свыше 16т) | TT45 |  | 0.0008
PO236 | Машинист автогрейдера 7 разряда | MM10 |  |  | 0.0005
PO236 | Машинист бульдозера 6 разряда | MM12 |  |  | 0.0024
PO236 | Машинист катка самоходного 6 разряда | MM17 |  |  | 0.0008
PO237 | Мощение дна канавы и откосов (щебень)_м2 |  | м2
PO237 | Бортовой автомобиль с КМУ | TT19 |  | 0.2087
PO237 | Водитель автомобиля 5 разряда | MM2 |  |  | 0.2087
PO237 | Дорожные рабочие 3-го разряда | LL16 |  |  | 1.3515
PO237 | Каменщик 3-го разряда | LL33 |  |  | 1.1985
PO238 | Демонтаж подпорной стенки (блоки ФБС)_шт |  | шт
PO238 | Бортовой автомобиль с КМУ | TT19 |  | 0.0776
PO238 | Водитель автомобиля 5 разряда | MM2 |  |  | 0.0776
PO238 | Дорожные рабочие 3-го разряда | LL16 |  |  | 0.6239
PO238 | Кран автомобильный (21-25т) | TT56 |  | 0.2665
PO238 | Машинист крана автомобильного 7 разряда | MM20 |  |  | 0.2665
PO239 | Прокладка кожуха Ду1700 открытым способом (сварка, укладка)_м |  | м | 1.5519 | 4.9372
PO239 | Изолировщик 3-го разряда | LL25 |  |  | 0.7754
PO239 | Машинист трубоукладчика 8 разряда | MM26 |  |  | 0.4695
PO239 | Машинист электросварочного передвижного агрегата с двигателем внутреннего сгорания 6 разряда | MM28 |  |  | 0.5908
PO239 | Монтажник наружных трубопроводов 6-го разряда | LL53 |  |  | 2.3261
PO239 | Сварочный агрегат передвижной (гусеничный) | TT91 |  | 0.5908
PO239 | Трактор с водоотливным агрегатом | TT100 |  | 0.4916
PO239 | Тракторист 4 разряда | MM33 |  |  | 0.4916
PO239 | Трубоукладчик среднего класса (36-80т) | TT108 |  | 0.4695
PO239 | Электрогазосварщик 5-го разряда | LL131 |  |  | 0.7754
PO24 | Монтаж сборных ЖБК (балки,блоки) |  | шт | 0.6388 | 3.5298
PO24 | Бетонщик 4-го разряда | LL3 |  |  | 0.3153
PO24 | Бортовой автомобиль | TT18 |  | 0.0701
PO24 | Водитель автомобиля 5 разряда | MM2 |  |  | 0.0701
PO24 | Кран автомобильный (21-25т) | TT56 |  | 0.2921
PO24 | Машинист крана автомобильного 7 разряда | MM20 |  |  | 0.2921
PO24 | Машинист экскаватора 6 разряда | MM27 |  |  | 0.1278
PO24 | Машинист электросварочного передвижного агрегата с двигателем внутреннего сгорания 6 разряда | MM28 |  |  | 0.0146
PO24 | Монтажник бетонных и металлических конструкций 4-го разряда | LL43 |  |  | 1.5765
PO24 | Подсобный рабочий 3-го разряда | LL91 |  |  | 0.3153
PO24 | Сварочный агрегат передвижной (гусеничный) | TT91 |  | 0.0146
PO24 | Стропальщик 4-го разряда | LL122 |  |  | 0.9459
PO24 | Таль механическая | TT95 |  | 0.1342
PO24 | Экскаватор гусеничный тяжелого класса (массой свыше 35т) | TT118 |  | 0.1278
PO240 | АКЗ трубопроводов (Биурс)_м2 |  | м2
PO240 | Автобус вахтовый (до 22 мест) | TT165 |  | 0.2793
PO240 | Бортовой автомобиль с КМУ | TT19 |  | 0.5129
PO240 | Водитель автомобиля 5 разряда | MM2 |  |  | 0.7922
PO240 | Дефектоскопист 6-го разряда | LL13 |  |  | 0.2914
PO240 | Дизельная электростанция (60-99 кВт) | TT178 |  | 0.6478
PO240 | Изолировщик 5-го разряда | LL27 |  |  | 2.2827
PO240 | Компрессорная установка производительностью от 5-20 м3/мин | TT52 |  | 0.8072
PO240 | Кран автомобильный (21-25т) | TT56 |  | 0.0549
PO240 | Машинист крана автомобильного 7 разряда | MM20 |  |  | 0.0549
PO240 | Машинист электростанции 5 разряда | MM29 |  |  | 0.6478
PO240 | Оборудование нанесения мастик | TT185 |  | 0.8701
PO240 | Пескоструйщик 4-го разряда | LL82 |  |  | 2.2827
PO241 | Протаскивание рабочей плети трубопровода Ду1400 в кожух_м |  | м | 1.1606 | 4.2139
PO241 | Бульдозер легкого класса (массой до 20т) | TT21 |  | 0.4745
PO241 | Машинист бульдозера 6 разряда | MM12 |  |  | 0.4745
PO241 | Машинист трубоукладчика 8 разряда | MM26 |  |  | 0.949
PO241 | Машинист электросварочного передвижного агрегата с двигателем внутреннего сгорания 6 разряда | MM28 |  |  | 0.201
PO241 | Монтажник наружных трубопроводов 6-го разряда | LL53 |  |  | 2.3286
PO241 | Оборудование для газовой резки | TT72 |  | 0.0106
PO241 | Сварочный агрегат передвижной (гусеничный) | TT91 |  | 0.201
PO241 | Трубоукладчик среднего класса (36-80т) | TT108 |  | 0.949
PO241 | Электрогазосварщик 6-го разряда | LL132 |  |  | 0.7353
PO242 | Монтаж свечей вытяжных Ду50 к кожуху_шт |  | шт
PO242 | Машинист трубоукладчика 8 разряда | MM26 |  |  | 2.65
PO242 | Машинист электросварочного передвижного агрегата с двигателем внутреннего сгорания 6 разряда | MM28 |  |  | 3.48
PO242 | Монтажник наружных трубопроводов 6-го разряда | LL53 |  |  | 6.312
PO242 | Оборудование для газовой резки | TT72 |  | 0.3
PO242 | Сварочный агрегат передвижной (гусеничный) | TT91 |  | 3.48
PO242 | Трубоукладчик легкого класса (до 35т) | TT107 |  | 2.65
PO242 | Электрогазосварщик 6-го разряда | LL132 |  |  | 4.9594
PO243 | Проверка герметичности межтрубного пространства_переход
PO243 | Дизельная электростанция (60-99 кВт) | TT178 |  | 1.11
PO243 | Источник сварочного тока для однопостовой сварки (инверторного типа) | TT41 |  | 0.58
PO243 | Компрессорная установка производительностью до 5 м3/мин | TT50 |  | 0.5
PO243 | Машинист электростанции 5 разряда | MM29 |  |  | 1.11
PO243 | Монтажник наружных трубопроводов 6-го разряда | LL53 |  |  | 15.1729
PO243 | Электрогазосварщик 5-го разряда | LL131 |  |  | 0.8305
PO244 | Устройство свайного основания (буроопускные) (грунты 1-4 группы) (шнек)_м3 |  | м3 | 0.7282 | 1.8238
PO244 | Бетонщик 4-го разряда | LL3 |  |  | 0.049
PO244 | Бортовой автомобиль с КМУ | TT19 |  | 0.0198
PO244 | Бурильно-крановая установка тяжелого класса (крутящий момент 10000-19999 кгс*м) | TT26 |  | 0.2632
PO244 | Водитель автомобиля 5 разряда | MM2 |  |  | 0.0198
PO244 | Землекоп 2-го разряда | LL23 |  |  | 0.7473
PO244 | Кран автомобильный (21-25т) | TT56 |  | 0.0758
PO244 | Машинист бурильно-крановой самоходной машины 5 разряда | MM14 |  |  | 0.2632
PO244 | Машинист крана автомобильного 7 разряда | MM20 |  |  | 0.0758
PO244 | Машинист трубоукладчика 8 разряда | MM26 |  |  | 0.0442
PO244 | Машинист экскаватора 6 разряда | MM27 |  |  | 0.0047
PO244 | Машинист электросварочного передвижного агрегата с двигателем внутреннего сгорания 6 разряда | MM28 |  |  | 0.1957
PO244 | Монтажник по монтажу стальных и железобетонных конструкций 4-го разряда | LL54 |  |  | 0.3675
PO244 | Оборудование для газовой резки | TT72 |  | 0.0395
PO244 | Прочее оборудование | TT86 |  | 0.0853
PO244 | Сварочный агрегат передвижной (гусеничный) | TT91 |  | 0.1957
PO244 | Трубоукладчик легкого класса (до 35т) | TT107 |  | 0.0442
PO244 | Экскаватор гусеничный легкого класса (массой до 15т) | TT116 |  | 0.0047
PO244 | Электрогазосварщик 4-го разряда | LL130 |  |  | 0.0613
PO245 | Устройство свайного основания (буроопускные) (грунты 5 группа) (ротор)_м3 |  | м3
PO245 | Бетонщик 4-го разряда | LL3 |  |  | 1.0284
PO245 | Бортовой автомобиль с КМУ | TT19 |  | 0.1294
PO245 | Бурильно-крановая установка тяжелого класса (крутящий момент 10000-19999 кгс*м) | TT26 |  | 2.6964
PO245 | Водитель автомобиля 5 разряда | MM2 |  |  | 0.1294
PO245 | Компрессорная установка производительностью от 5-20 м3/мин | TT52 |  | 2.52
PO245 | Кран автомобильный (21-25т) | TT56 |  | 0.1486
PO245 | Машинист бурильно-крановой самоходной машины 5 разряда | MM14 |  |  | 2.6964
PO245 | Машинист крана автомобильного 7 разряда | MM20 |  |  | 0.1486
PO245 | Машинист трубоукладчика 8 разряда | MM26 |  |  | 0.0429
PO245 | Машинист электросварочного передвижного агрегата с двигателем внутреннего сгорания 6 разряда | MM28 |  |  | 0.1734
PO245 | Оборудование для газовой резки | TT72 |  | 0.0369
PO245 | Подсобный рабочий 1-го разряда | LL89 |  |  | 0.6856
PO245 | Помощник машиниста буровой установки 3-го разряда | LL98 |  |  | 2.7423
PO245 | Прочее оборудование | TT86 |  | 0.0758
PO245 | Сварочный агрегат передвижной (гусеничный) | TT91 |  | 0.1734
PO245 | Стропальщик 4-го разряда | LL122 |  |  | 1.3711
PO245 | Трубоукладчик легкого класса (до 35т) | TT107 |  | 0.0429
PO245 | Электросварщик ручной сварки 5-го разряда | LL148 |  |  | 1.0284
PO246 | Устройство свайного основания (буроопускные) (грунты 6 группа) (ротор)_м3 |  | м3
PO246 | Бетонщик 4-го разряда | LL3 |  |  | 1.809
PO246 | Бортовой автомобиль с КМУ | TT19 |  | 0.129
PO246 | Бурильно-крановая установка тяжелого класса (крутящий момент 10000-19999 кгс*м) | TT26 |  | 4.7782
PO246 | Вибропогружатель | TT128 |  | 0.1288
PO246 | Водитель автомобиля 5 разряда | MM2 |  |  | 0.129
PO246 | Компрессорная установка производительностью от 5-20 м3/мин | TT52 |  | 4.468
PO246 | Кран автомобильный (21-25т) | TT56 |  | 0.4321
PO246 | Машинист бурильно-крановой самоходной машины 5 разряда | MM14 |  |  | 4.7782
PO246 | Машинист крана автомобильного 7 разряда | MM20 |  |  | 0.4321
PO246 | Машинист электросварочного передвижного агрегата с двигателем внутреннего сгорания 6 разряда | MM28 |  |  | 0.0422
PO246 | Подсобный рабочий 1-го разряда | LL89 |  |  | 1.206
PO246 | Помощник машиниста буровой установки 3-го разряда | LL98 |  |  | 4.8239
PO246 | Сварочный агрегат передвижной (гусеничный) | TT91 |  | 0.0422
PO246 | Стропальщик 4-го разряда | LL122 |  |  | 2.412
PO246 | Электросварщик ручной сварки 5-го разряда | LL148 |  |  | 1.809
PO247 | Устройство свайного основания (буроопускные) (грунты 7 группа) (ротор)_м3 |  | м3
PO247 | Бетонщик 4-го разряда | LL3 |  |  | 0.8111
PO247 | Бортовой автомобиль с КМУ | TT19 |  | 0.1191
PO247 | Бурильно-крановая установка тяжелого класса (крутящий момент 10000-19999 кгс*м) | TT26 |  | 7.2225
PO247 | Водитель автомобиля 5 разряда | MM2 |  |  | 0.1191
PO247 | Землекоп 2-го разряда | LL23 |  |  | 12.0048
PO247 | Компрессорная установка производительностью от 5-20 м3/мин | TT52 |  | 6.75
PO247 | Кран автомобильный (21-25т) | TT56 |  | 0.2054
PO247 | Машинист бурильно-крановой самоходной машины 5 разряда | MM14 |  |  | 7.2225
PO247 | Машинист крана автомобильного 7 разряда | MM20 |  |  | 0.2054
PO247 | Машинист электросварочного передвижного агрегата с двигателем внутреннего сгорания 6 разряда | MM28 |  |  | 0.0387
PO247 | Монтажник по монтажу стальных и железобетонных конструкций 5-го разряда | LL55 |  |  | 2.5956
PO247 | Мотопомпа (производительность до 200 м3/час) | TT68 |  | 0.0198
PO247 | Сварочный агрегат передвижной (гусеничный) | TT91 |  | 0.0387
PO247 | Электрогазосварщик 4-го разряда | LL130 |  |  | 0.8111
PO248 | Монтаж трубопроводов под кабельную продукцию_м |  | м
PO248 | Бортовой автомобиль с КМУ | TT19 |  | 0.0034
PO248 | Водитель автомобиля 5 разряда | MM2 |  |  | 0.0034
PO248 | Кабелеукладчик | TT42 |  | 0.0029
PO248 | Кран автомобильный (21-25т) | TT56 |  | 0.0033
PO248 | Лебедка | TT125 |  | 0.0001
PO248 | Машинист 5 разряда | MM8 |  |  | 0.0029
PO248 | Машинист крана автомобильного 7 разряда | MM20 |  |  | 0.0033
PO248 | Машинист электросварочного передвижного агрегата с двигателем внутреннего сгорания 6 разряда | MM28 |  |  | 0.0291
PO248 | Монтажник наружных трубопроводов 5-го разряда | LL52 |  |  | 0.2347
PO248 | Сварочный агрегат передвижной (гусеничный) | TT91 |  | 0.0291
PO248 | Электромонтажник по кабельным сетям 5-го разряда | LL136 |  |  | 0.1047
PO248 | Электросварщик ручной сварки 6-го разряда | LL149 |  |  | 0.0217
PO249 | Монтаж оборудования (КЗ)_шт |  | шт
PO249 | Аппарат безвоздушного распыления | TT13 |  | 0.18
PO249 | Бортовой автомобиль с КМУ | TT19 |  | 0.14
PO249 | Водитель автомобиля 5 разряда | MM2 |  |  | 0.14
PO249 | Двухпостовой сварочный агрегат | TT32 |  | 0.4
PO249 | Кран автомобильный (21-25т) | TT56 |  | 0.14
PO249 | Машинист крана автомобильного 7 разряда | MM20 |  |  | 0.14
PO249 | Монтажник по монтажу стальных и железобетонных конструкций 4-го разряда | LL54 |  |  | 2.266
PO249 | Монтажник приборов и аппаратуры автоматического контроля, регулирования и управления 5-го разряда | LL58 |  |  | 13.4341
PO249 | Прочее оборудование | TT86 |  | 0.4
PO249 | Электрогазосварщик 4-го разряда | LL130 |  |  | 0.4856
PO25 | Гидроизоляция (битум) |  | м2
PO25 | Бортовой автомобиль | TT18 |  | 0.0113
PO25 | Водитель автомобиля 5 разряда | MM2 |  |  | 0.0113
PO25 | Газовая многосопловая горелка | TT29 |  | 0.0225
PO25 | Изолировщик на гидроизоляции 4-го разряда | LL29 |  |  | 0.2003
PO25 | Подсобный рабочий 2-го разряда | LL90 |  |  | 0.1336
PO25 | Прицеп-битумозаливщик | TT85 |  | 0.0225
PO250 | Устройство постели под кабель (песок)_м |  | м
PO250 | Бортовой автомобиль с КМУ | TT19 |  | 0.039
PO250 | Водитель автомобиля 5 разряда | MM2 |  |  | 0.039
PO250 | Дорожные рабочие 3-го разряда | LL16 |  |  | 0.0878
PO251 | Прокладка кожуха Ду1400 открытым способом (сварка, укладка)_м |  | м | 1.2505 | 4.057
PO251 | Изолировщик 4-го разряда | LL26 |  |  | 0.6739
PO251 | Машинист трубоукладчика 8 разряда | MM26 |  |  | 0.3819
PO251 | Машинист электросварочного передвижного агрегата с двигателем внутреннего сгорания 6 разряда | MM28 |  |  | 0.4661
PO251 | Монтажник наружных трубопроводов 6-го разряда | LL53 |  |  | 1.9254
PO251 | Сварочный агрегат передвижной (гусеничный) | TT91 |  | 0.4661
PO251 | Трактор с водоотливным агрегатом | TT100 |  | 0.4025
PO251 | Тракторист 4 разряда | MM33 |  |  | 0.4025
PO251 | Трубоукладчик среднего класса (36-80т) | TT108 |  | 0.3819
PO251 | Электрогазосварщик 5-го разряда | LL131 |  |  | 0.6097
PO252 | Протаскивание рабочей плети трубопровода Ду1000 в кожух_м |  | м | 0.9244 | 2.9951
PO252 | Бульдозер легкого класса (массой до 20т) | TT21 |  | 0.3782
PO252 | Машинист бульдозера 6 разряда | MM12 |  |  | 0.3782
PO252 | Машинист трубоукладчика 8 разряда | MM26 |  |  | 0.7566
PO252 | Машинист электросварочного передвижного агрегата с двигателем внутреннего сгорания 6 разряда | MM28 |  |  | 0.1598
PO252 | Монтажник наружных трубопроводов 6-го разряда | LL53 |  |  | 1.663
PO252 | Оборудование для газовой резки | TT72 |  | 0.008
PO252 | Сварочный агрегат передвижной (гусеничный) | TT91 |  | 0.1598
PO252 | Трубоукладчик легкого класса (до 35т) | TT107 |  | 0.7566
PO252 | Электрогазосварщик 6-го разряда | LL132 |  |  | 0.4157
PO253 | Бестраншейная прокладка кожуха Ду1700 методом горизонтального бурения (бурение, сварка кожуха)_м |  | м | 9.6151 | 25.8166
PO253 | Изолировщик 4-го разряда | LL26 |  |  | 6.0503
PO253 | Машина горизонтального бурения | TT64 |  | 2.5487
PO253 | Машинист бурильно-крановой самоходной машины 5 разряда | MM14 |  |  | 2.5487
PO253 | Машинист трубоукладчика 8 разряда | MM26 |  |  | 3.9255
PO253 | Машинист электросварочного передвижного агрегата с двигателем внутреннего сгорания 6 разряда | MM28 |  |  | 1.5474
PO253 | Монтажник наружных трубопроводов 5-го разряда | LL52 |  |  | 9.6093
PO253 | Сварочный агрегат передвижной (гусеничный) | TT91 |  | 1.5474
PO253 | Трактор с водоотливным агрегатом | TT100 |  | 1.5935
PO253 | Тракторист 4 разряда | MM33 |  |  | 1.5935
PO253 | Трубоукладчик легкого класса (до 35т) | TT107 |  | 1.3768
PO253 | Трубоукладчик тяжелого класса (81т и более) | TT144 |  | 2.5487
PO253 | Электрогазосварщик 5-го разряда | LL131 |  |  | 2.1354
PO254 | Ручная дуговая сварка кожуха (Ду1700)_м |  | м | 2.0578 | 7.4677
PO254 | Изолировщик 3-го разряда | LL25 |  |  | 1.2207
PO254 | Машинист трубоукладчика 8 разряда | MM26 |  |  | 0.6494
PO254 | Машинист электросварочного передвижного агрегата с двигателем внутреннего сгорания 6 разряда | MM28 |  |  | 0.7148
PO254 | Монтажник наружных трубопроводов 5-го разряда | LL52 |  |  | 3.6621
PO254 | Сварочный агрегат передвижной (гусеничный) | TT91 |  | 0.7148
PO254 | Трактор с водоотливным агрегатом | TT100 |  | 0.6936
PO254 | Тракторист 4 разряда | MM33 |  |  | 0.6936
PO254 | Трубоукладчик среднего класса (36-80т) | TT108 |  | 0.6494
PO254 | Электрогазосварщик 5-го разряда | LL131 |  |  | 1.2207
PO255 | Укладка кожуха в траншею (Ду1700)_м |  | м
PO255 | Машинист трубоукладчика 8 разряда | MM26 |  |  | 0.0446
PO255 | Монтажник наружных трубопроводов 5-го разряда | LL52 |  |  | 0.3005
PO255 | Трубоукладчик среднего класса (36-80т) | TT108 |  | 0.0446
PO256 | Демонтаж проводов ВЛ (с 1 опоры по 3 провода)_шт |  | шт
PO256 | Автогидроподъемник (до 22м) | TT5 |  | 0.45
PO256 | Бортовой автомобиль с КМУ | TT19 |  | 0.1
PO256 | Водитель автомобиля 5 разряда | MM2 |  |  | 0.1
PO256 | Машинист автовышки и автогидроподъемника 5 разряда | MM9 |  |  | 0.45
PO256 | Электромонтер-линейщик по монтажу воздушных линий высокого напряжения и контактной сети 4-го разряда | LL145 |  |  | 1.6917
PO257 | Подвес проводов ВЛ_м |  | м
PO257 | Автогидроподъемник (23-28м) | TT3 |  | 0.008
PO257 | Автогидроподъемник (до 22м) | TT5 |  | 0.0051
PO257 | Бортовой автомобиль с КМУ | TT19 |  | 0.0044
PO257 | Водитель автомобиля 5 разряда | MM2 |  |  | 0.0044
PO257 | Водитель погрузчика 4 разряда | MM7 |  |  | 0.0059
PO257 | Кран автомобильный (21-25т) | TT56 |  | 0.0004
PO257 | Лебедка | TT125 |  | 0.0001
PO257 | Машинист автовышки и автогидроподъемника 5 разряда | MM9 |  |  | 0.0131
PO257 | Машинист крана автомобильного 7 разряда | MM20 |  |  | 0.0004
PO257 | Погрузчик фронтальный | TT78 |  | 0.0059
PO257 | Электромонтажник по распределительным устройствам и вторичным цепям 5-го разряда | LL139 |  |  | 0.0236
PO257 | Электромонтер-линейщик по монтажу воздушных линий высокого напряжения и контактной сети 5-го разряда | LL146 |  |  | 0.0836
PO258 | Монтаж опор (промежуточные стальные)_шт |  | шт | 3.5571 | 21.0661
PO258 | Бортовой автомобиль с КМУ | TT19 |  | 0.49
PO258 | Бульдозер легкого класса (массой до 20т) | TT21 |  | 0.2492
PO258 | Водитель автомобиля 5 разряда | MM2 |  |  | 0.49
PO258 | Водитель погрузчика 4 разряда | MM7 |  |  | 0.14
PO258 | Комплект подъемников | TT181 |  | 0.8079
PO258 | Кран автомобильный (21-25т) | TT56 |  | 1.0836
PO258 | Лебедка | TT125 |  | 0.139
PO258 | Машинист бульдозера 6 разряда | MM12 |  |  | 0.2492
PO258 | Машинист крана автомобильного 7 разряда | MM20 |  |  | 1.0836
PO258 | Машинист электросварочного передвижного агрегата с двигателем внутреннего сгорания 6 разряда | MM28 |  |  | 0.7373
PO258 | Монтажник по монтажу стальных и железобетонных конструкций 4-го разряда | LL54 |  |  | 2.2338
PO258 | Оборудование для газовой резки | TT72 |  | 0.0193
PO258 | Погрузчик фронтальный | TT78 |  | 0.14
PO258 | Прицеп бортовой | TT83 |  | 0.14
PO258 | Сварочный агрегат передвижной (гусеничный) | TT91 |  | 0.7373
PO258 | Электромонтер-линейщик по монтажу воздушных линий высокого напряжения и контактной сети 5-го разряда | LL146 |  |  | 16.3814
PO259 | Демонтаж опор (промежуточные стальные)_шт |  | шт
PO259 | Электромонтер-линейщик по монтажу воздушных линий высокого напряжения и контактной сети 3-го разряда | LL144 |  |  | 7.8
PO26 | Гидроизоляция (ТехноНИКОЛЬ, Техноэласт, Planner) |  | м2
PO26 | Автогидроподъемник (29м и более) | TT4 |  | 0.0087
PO26 | Бортовой автомобиль | TT18 |  | 0.0107
PO26 | Водитель автомобиля 5 разряда | MM2 |  |  | 0.0107
PO26 | Газовая многосопловая горелка | TT29 |  | 0.0455
PO26 | Изолировщик 4-го разряда | LL26 |  |  | 0.4248
PO26 | Кран автомобильный (21-25т) | TT56 |  | 0.0021
PO26 | Машинист автовышки и автогидроподъемника 5 разряда | MM9 |  |  | 0.0087
PO26 | Машинист крана автомобильного 7 разряда | MM20 |  |  | 0.0021
PO26 | Подсобный рабочий 2-го разряда | LL90 |  |  | 0.2832
PO26 | Прочее оборудование | TT86 |  | 0.0783
PO26 | Электроинструмент | TT122 |  | 0.0068
PO260 | Разравнивание грунта_м3 |  | м3 | 0.0092
PO260 | Бульдозер среднего класса (массой 21-35т) | TT22 |  | 0.0092
PO260 | Машинист бульдозера 6 разряда | MM12 |  |  | 0.0092
PO261 | Устройство электродов сравнения_шт |  | шт
PO261 | Электромонтажник по силовым сетям и электрооборудованию 4-го разряда | LL141 |  |  | 2.78
PO262 | Термитная приварка катодного вывода_шт |  | шт
PO262 | Электромонтажник по силовым сетям и электрооборудованию 4-го разряда | LL141 |  |  | 2.055
PO263 | Крепление маркерной накладки_шт |  | шт
PO263 | Электромонтажник по силовым сетям и электрооборудованию 3-го разряда | LL140 |  |  | 2.055
PO264 | Монтаж стоек КИП_шт |  | шт
PO264 | Бортовой автомобиль с КМУ | TT19 |  | 0.0038
PO264 | Водитель автомобиля 5 разряда | MM2 |  |  | 0.0038
PO264 | Кран автомобильный (21-25т) | TT56 |  | 0.0045
PO264 | Машинист крана автомобильного 7 разряда | MM20 |  |  | 0.0045
PO264 | Машинист электросварочного передвижного агрегата с двигателем внутреннего сгорания 6 разряда | MM28 |  |  | 0.0041
PO264 | Прочее оборудование | TT86 |  | 0.0044
PO264 | Сварочный агрегат передвижной (гусеничный) | TT91 |  | 0.0041
PO264 | Электромонтажник по распределительным устройствам 4-го разряда | LL138 |  |  | 0.3942
PO264 | Электромонтажник по силовым сетям и электрооборудованию 6-го разряда | LL142 |  |  | 1.4731
PO264 | Электросварщик ручной сварки 4-го разряда | LL147 |  |  | 0.2075
PO265 | Установка протекторов_шт |  | шт
PO265 | Электромонтажник по силовым сетям и электрооборудованию 3-го разряда | LL140 |  |  | 2.35
PO266 | Устройство глубинного анодного заземлителя_шт |  | шт
PO266 | Бетонщик 3-го разряда | LL2 |  |  | 0.0867
PO266 | Бурильная установка на автомобильном шасси | TT25 |  | 21.7488
PO266 | Кран автомобильный (21-25т) | TT56 |  | 11.3374
PO266 | Машинист бурильно-крановой самоходной машины 5 разряда | MM14 |  |  | 21.7488
PO266 | Машинист крана автомобильного 7 разряда | MM20 |  |  | 11.3374
PO266 | Машинист электросварочного передвижного агрегата с двигателем внутреннего сгорания 6 разряда | MM28 |  |  | 21.2931
PO266 | Рабочий подсобный 4-го разряда | LL105 |  |  | 0.09
PO266 | Сварочный агрегат передвижной (гусеничный) | TT91 |  | 21.2931
PO266 | Стропальщик 3-го разряда | LL121 |  |  | 0.0133
PO266 | Электромонтажник по силовым сетям и электрооборудованию 4-го разряда | LL141 |  |  | 0.0567
PO266 | Электросварщик ручной сварки 4-го разряда | LL147 |  |  | 0.0867
PO267 | Устройство подземных переходов (прокол)_м |  | м
PO267 | Машина горизонтального бурения | TT64 |  | 0.503
PO267 | Машинист бурильно-крановой самоходной машины 5 разряда | MM14 |  |  | 0.503
PO267 | Монтажник наружных трубопроводов 6-го разряда | LL53 |  |  | 1.3829
PO268 | Устройство основания песчанного под трубопроводы_м3 |  | м3
PO268 | Водитель погрузчика 4 разряда | MM7 |  |  | 0.032
PO268 | Землекоп 3-го разряда | LL24 |  |  | 1.4571
PO268 | Погрузчик фронтальный | TT78 |  | 0.032
PO269 | Бурение скважин для устройства заземления (шнек)_м |  | м | 0.4481 | 1.7258
PO269 | Бортовой автомобиль с КМУ | TT19 |  | 0.0073
PO269 | Бульдозер легкого класса (массой до 20т) | TT21 |  | 0.0016
PO269 | Бурильная установка на автомобильном шасси | TT25 |  | 0.4408
PO269 | Водитель автомобиля 5 разряда | MM2 |  |  | 0.0073
PO269 | Вышкомонтажник 4-го разряда | LL8 |  |  | 0.2044
PO269 | Землекоп 3-го разряда | LL24 |  |  | 0.8433
PO269 | Машинист бульдозера 6 разряда | MM12 |  |  | 0.0016
PO269 | Машинист бурильно-крановой самоходной машины 5 разряда | MM14 |  |  | 0.4408
PO269 | Помощник бурильщика эксплуатационного и разведочного бурения скважин 4-го разряда | LL96 |  |  | 0.23
PO27 | Обратная засыпка |  | м3 | 0.1184 | 0.2629
PO27 | Бульдозер среднего класса (массой 21-35т) | TT22 |  | 0.0114
PO27 | Вибротрамбовка | TT27 |  | 0.0522
PO27 | Водитель погрузчика 4 разряда | MM7 |  |  | 0.0134
PO27 | Компрессорная установка производительностью от 5-20 м3/мин | TT52 |  | 0.0173
PO27 | Машинист бульдозера 6 разряда | MM12 |  |  | 0.0114
PO27 | Машинист экскаватора 6 разряда | MM27 |  |  | 0.0111
PO27 | Мотопомпа (производительность до 200 м3/час) | TT68 |  | 0.013
PO27 | Погрузчик фронтальный | TT78 |  | 0.0134
PO27 | Разнорабочий 3-го разряда | LL106 |  |  | 0.2495
PO27 | Экскаватор гусеничный легкого класса (массой до 15т) | TT116 |  | 0.0111
PO270 | Бурение скважин для устройства заземления (ротор)_м |  | м | 2.2952 | 10.2773
PO270 | Автобетоноподатчик | TT1 |  | 0.5506
PO270 | Автобетоносмеситель | TT2 |  | 0.0236
PO270 | Автоцистерна для питьевой воды | TT10 |  | 0.0094
PO270 | Бетоносмесительное оборудование | TT17 |  | 0.3081
PO270 | Бортовой автомобиль с КМУ | TT19 |  | 0.0453
PO270 | Бульдозер легкого класса (массой до 20т) | TT21 |  | 0.2322
PO270 | Бурильная установка на автомобильном шасси | TT25 |  | 1.2454
PO270 | Водитель автомобиля 4 разряда | MM1 |  |  | 0.0094
PO270 | Водитель автомобиля 5 разряда | MM2 |  |  | 0.6195
PO270 | Землекоп 3-го разряда | LL24 |  |  | 4.8186
PO270 | Кран автомобильный (21-25т) | TT56 |  | 0.03
PO270 | Машинист бульдозера 6 разряда | MM12 |  |  | 0.2322
PO270 | Машинист бурильно-крановой самоходной машины 5 разряда | MM14 |  |  | 1.2454
PO270 | Машинист крана автомобильного 7 разряда | MM20 |  |  | 0.03
PO270 | Машинист экскаватора 6 разряда | MM27 |  |  | 0.0178
PO270 | Машинист электросварочного передвижного агрегата с двигателем внутреннего сгорания 6 разряда | MM28 |  |  | 0.065
PO270 | Помощник бурильщика эксплуатационного и разведочного бурения скважин 4-го разряда | LL96 |  |  | 1.7447
PO270 | Приготовитель бурового раствора 3-го разряда | LL99 |  |  | 0.8308
PO270 | Сварочный агрегат передвижной (гусеничный) | TT91 |  | 0.065
PO270 | Слесарь по обслуживанию буровых 5-го разряда | LL117 |  |  | 0.9139
PO270 | Экскаватор гусеничный легкого класса (массой до 15т) | TT116 |  | 0.0178
PO271 | Устройство термометрических скважин_м |  | м
PO271 | Бортовой автомобиль с КМУ | TT19 |  | 0.0775
PO271 | Бурильная установка на автомобильном шасси | TT25 |  | 1.2227
PO271 | Водитель автомобиля 5 разряда | MM2 |  |  | 0.0775
PO271 | Изолировщик 4-го разряда | LL26 |  |  | 0.2903
PO271 | Компрессорная установка производительностью от 5-20 м3/мин | TT52 |  | 1.0703
PO271 | Машинист бурильно-крановой самоходной машины 5 разряда | MM14 |  |  | 1.2227
PO271 | Машинист электросварочного передвижного агрегата с двигателем внутреннего сгорания 6 разряда | MM28 |  |  | 0.1492
PO271 | Монтажник по монтажу стальных и железобетонных конструкций 5-го разряда | LL55 |  |  | 1.3063
PO271 | Пескоструйная установка | TT74 |  | 0.0728
PO271 | Помощник бурильщика эксплуатационного и разведочного бурения скважин 4-го разряда | LL96 |  |  | 0.254
PO271 | Пылесос промышленный | TT87 |  | 0.0331
PO271 | Рабочий подсобный 3-го разряда | LL104 |  |  | 1.4877
PO271 | Сварочный агрегат передвижной (гусеничный) | TT91 |  | 0.1492
PO271 | Электросварщик ручной сварки 6-го разряда | LL149 |  |  | 0.2903
PO272 | Устройство гидрогеологических скважин_м |  | м | 6.2108 | 9.0885
PO272 | Бортовой автомобиль с КМУ | TT19 |  | 0.3323
PO272 | Бульдозер легкого класса (массой до 20т) | TT21 |  | 0.0009
PO272 | Бурильная установка на автомобильном шасси | TT25 |  | 2.0207
PO272 | Водитель автомобиля 5 разряда | MM2 |  |  | 0.3323
PO272 | Изолировщик 5-го разряда | LL27 |  |  | 0.5816
PO272 | Комплект подъемников | TT181 |  | 0.0635
PO272 | Компрессорная установка производительностью от 5-20 м3/мин | TT52 |  | 1.704
PO272 | Машинист бульдозера 6 разряда | MM12 |  |  | 0.0009
PO272 | Машинист бурильно-крановой самоходной машины 5 разряда | MM14 |  |  | 2.0207
PO272 | Машинист электросварочного передвижного агрегата с двигателем внутреннего сгорания 6 разряда | MM28 |  |  | 0.2733
PO272 | Монтажник по монтажу стальных и железобетонных конструкций 6-го разряда | LL56 |  |  | 1.4217
PO272 | Мотопомпа (производительность до 200 м3/час) | TT68 |  | 0.0075
PO272 | Оборудование для газовой резки | TT72 |  | 1.7273
PO272 | Пескоструйная установка | TT74 |  | 0.0822
PO272 | Помощник бурильщика эксплуатационного и разведочного бурения скважин 4-го разряда | LL96 |  |  | 0.4524
PO272 | Рабочий подсобный 4-го разряда | LL105 |  |  | 3.6834
PO272 | Сварочный агрегат передвижной (гусеничный) | TT91 |  | 0.2733
PO272 | Электросварщик ручной сварки 6-го разряда | LL149 |  |  | 0.3231
PO273 | Устройство глубинных реперов_м |  | м
PO273 | Бортовой автомобиль с КМУ | TT19 |  | 0.1683
PO273 | Бурильная установка на автомобильном шасси | TT25 |  | 1.8827
PO273 | Водитель автомобиля 5 разряда | MM2 |  |  | 0.1683
PO273 | Изолировщик 4-го разряда | LL26 |  |  | 0.453
PO273 | Компрессорная установка производительностью от 5-20 м3/мин | TT52 |  | 1.8095
PO273 | Кран автомобильный (21-25т) | TT56 |  | 0.1347
PO273 | Машинист бурильно-крановой самоходной машины 5 разряда | MM14 |  |  | 1.8827
PO273 | Машинист крана автомобильного 7 разряда | MM20 |  |  | 0.1347
PO273 | Машинист электросварочного передвижного агрегата с двигателем внутреннего сгорания 6 разряда | MM28 |  |  | 0.2186
PO273 | Монтажник по монтажу стальных и железобетонных конструкций 6-го разряда | LL56 |  |  | 5.2097
PO273 | Пескоструйная установка | TT74 |  | 0.1983
PO273 | Помощник бурильщика эксплуатационного и разведочного бурения скважин 4-го разряда | LL96 |  |  | 0.3398
PO273 | Рабочий подсобный 3-го разряда | LL104 |  |  | 4.7566
PO273 | Сварочный агрегат передвижной (гусеничный) | TT91 |  | 0.2186
PO273 | Электросварщик ручной сварки 6-го разряда | LL149 |  |  | 0.5663
PO274 | Монтаж прожекторной мачты_т |  | т | 9.1263 | 13.5035
PO274 | Бортовой автомобиль с КМУ | TT19 |  | 0.0212
PO274 | Бульдозер легкого класса (массой до 20т) | TT21 |  | 4.6273
PO274 | Водитель автомобиля 5 разряда | MM2 |  |  | 0.0212
PO274 | Кран на гусеничном ходу (12-25т) | TT164 |  | 4.757
PO274 | Машинист бульдозера 6 разряда | MM12 |  |  | 4.6273
PO274 | Машинист крана автомобильного 7 разряда | MM20 |  |  | 4.757
PO274 | Машинист электросварочного передвижного агрегата с двигателем внутреннего сгорания 6 разряда | MM28 |  |  | 4.3481
PO274 | Монтажник по монтажу стальных и железобетонных конструкций 6-го разряда | LL56 |  |  | 3.8519
PO274 | Сварочный агрегат передвижной (гусеничный) | TT91 |  | 4.3481
PO274 | Электросварщик ручной сварки 4-го разряда | LL147 |  |  | 0.5253
PO275 | Магнитопорошковый контроль сварных стыков (Ду50)_стык |  | стык
PO275 | Дефектоскопист по магнитному и ультразвуковому контролю 5-го разряда | LL14 |  |  | 0.5114
PO275 | Толщиномер ультразвуковой | TT193 |  | 0.0409
PO275 | Ультразвуковой дефектоскоп общего назначения | TT111 |  | 0.1227
PO275 | Ультразвуковой дефектоскоп с фазированной решёткой | TT194 |  | 0.1227
PO276 | Монтаж импульсных линий_м |  | м
PO276 | Агрегат опрессовочный | TT11 |  | 0.0436
PO276 | Бортовой автомобиль с КМУ | TT19 |  | 0.0003
PO276 | Водитель автомобиля 5 разряда | MM2 |  |  | 0.0003
PO276 | Компрессорная установка производительностью от 5-20 м3/мин | TT52 |  | 0.002
PO276 | Кран автомобильный (21-25т) | TT56 |  | 0.1757
PO276 | Машинист крана автомобильного 7 разряда | MM20 |  |  | 0.1757
PO276 | Машинист насосных установок 5 разряда | MM23 |  |  | 0.0436
PO276 | Машинист электросварочного передвижного агрегата с двигателем внутреннего сгорания 6 разряда | MM28 |  |  | 0.0009
PO276 | Монтажник технологических трубопроводов 6-го разряда | LL66 |  |  | 0.1823
PO276 | Сварочный агрегат передвижной (гусеничный) | TT91 |  | 0.0009
PO276 | Электрогазосварщик 6-го разряда | LL132 |  |  | 0.0456
PO277 | Монтаж оборудования (фильтр осушитель)_шт |  | шт
PO277 | Бортовой автомобиль с КМУ | TT19 |  | 0.03
PO277 | Водитель автомобиля 5 разряда | MM2 |  |  | 0.03
PO277 | Двухпостовой сварочный агрегат | TT32 |  | 2.52
PO277 | Монтажник технологического оборудования и связанных с ним конструкций 4-го разряда | LL68 |  |  | 21.25
PO277 | Оборудование для газовой резки | TT72 |  | 0.15
PO277 | Электрогазосварщик 4-го разряда | LL130 |  |  | 3.75
PO278 | Монтаж свечи продувочной (Ду300)_м |  | м
PO278 | Агрегат опрессовочный | TT11 |  | 0.1009
PO278 | Бортовой автомобиль с КМУ | TT19 |  | 0.0025
PO278 | Водитель автомобиля 5 разряда | MM2 |  |  | 0.0167
PO278 | Газорезчик 4-го разряда | LL9 |  |  | 0.5011
PO278 | Кран автомобильный (21-25т) | TT56 |  | 0.7375
PO278 | Лебедка | TT125 |  | 0.1277
PO278 | Машинист крана автомобильного 7 разряда | MM20 |  |  | 0.7375
PO278 | Машинист насосных установок 5 разряда | MM23 |  |  | 0.1009
PO278 | Машинист электросварочного передвижного агрегата с двигателем внутреннего сгорания 6 разряда | MM28 |  |  | 2.8437
PO278 | Монтажник технологических трубопроводов 5-го разряда | LL65 |  |  | 6.7142
PO278 | Оборудование для газовой резки | TT72 |  | 0.0156
PO278 | Полуприцеп бортовой (тентованный) | TT80 |  | 0.0142
PO278 | Сварочный агрегат передвижной (гусеничный) | TT91 |  | 2.8437
PO278 | Тягач седельный | TT109 |  | 0.0142
PO278 | Электрогазосварщик 4-го разряда | LL130 |  |  | 2.3049
PO278 | Электросварщик ручной сварки 6-го разряда | LL149 |  |  | 0.5011
PO279 | Монтаж стояка отбора газа (Ду50)_м |  | м
PO279 | Агрегат опрессовочный | TT11 |  | 0.0744
PO279 | Водитель автомобиля 5 разряда | MM2 |  |  | 0.0012
PO279 | Кран автомобильный (21-25т) | TT56 |  | 0.2903
PO279 | Машинист крана автомобильного 7 разряда | MM20 |  |  | 0.2903
PO279 | Машинист насосных установок 5 разряда | MM23 |  |  | 0.0744
PO279 | Монтажник технологических трубопроводов 6-го разряда | LL66 |  |  | 1.5746
PO279 | Полуприцеп бортовой (тентованный) | TT80 |  | 0.0012
PO279 | Тягач седельный | TT109 |  | 0.0012
PO279 | Электрогазосварщик 6-го разряда | LL132 |  |  | 0.2999
PO28 | Монтаж м/к (лестницы, площадки обслуживания) |  | т
PO28 | Бортовой автомобиль | TT18 |  | 0.3429
PO28 | Водитель автомобиля 5 разряда | MM2 |  |  | 0.3429
PO28 | Газорезчик 5-го разряда | LL10 |  |  | 6.6667
PO28 | Домкрат гидравлический 63-100 т | TT37 |  | 0.2689
PO28 | Кран автомобильный (21-25т) | TT56 |  | 0.8813
PO28 | Кран автомобильный (26-49т) | TT57 |  | 2.3234
PO28 | Машинист крана автомобильного 7 разряда | MM20 |  |  | 3.2047
PO28 | Машинист электросварочного передвижного агрегата с двигателем внутреннего сгорания 6 разряда | MM28 |  |  | 2.5123
PO28 | Монтажник 4-го разряда | LL41 |  |  | 26.6667
PO28 | Сварочный агрегат передвижной (гусеничный) | TT91 |  | 2.5123
PO28 | Сварщик МК 5-го разряда | LL110 |  |  | 20
PO28 | Стропальщик 4-го разряда | LL122 |  |  | 13.3333
PO28 | Таль механическая | TT95 |  | 1.606
PO28 | Электрическая углошлифовальная машина | TT121 |  | 0.2918
PO280 | Предварительные гидравлические испытания КУ_узел |  | узел
PO280 | Монтажник наружных трубопроводов 6-го разряда | LL53 |  |  | 251.1389
PO280 | Электрогазосварщик 6-го разряда | LL132 |  |  | 261.3895
PO281 | Монтаж м/к (основные конструктивные элементы) |  | т
PO281 | Бортовой автомобиль | TT18 |  | 0.147
PO281 | Водитель автомобиля 5 разряда | MM2 |  |  | 0.147
PO281 | Газорезчик 5-го разряда | LL10 |  |  | 2.8571
PO281 | Домкрат гидравлический 63-100 т | TT37 |  | 0.1152
PO281 | Кран автомобильный (21-25т) | TT56 |  | 0.3777
PO281 | Кран автомобильный (26-49т) | TT57 |  | 0.9958
PO281 | Машинист крана автомобильного 7 разряда | MM20 |  |  | 1.3735
PO281 | Машинист электросварочного передвижного агрегата с двигателем внутреннего сгорания 6 разряда | MM28 |  |  | 1.0768
PO281 | Монтажник 4-го разряда | LL41 |  |  | 11.4286
PO281 | Сварочный агрегат передвижной (колесный) | TT92 |  | 1.0768
PO281 | Сварщик МК 5-го разряда | LL110 |  |  | 8.5714
PO281 | Стропальщик 4-го разряда | LL122 |  |  | 5.7143
PO281 | Таль механическая | TT95 |  | 0.6884
PO281 | Электрическая углошлифовальная машина | TT121 |  | 0.1251
PO282 | Монтаж ограждения площадки (Dfence Prof) (метал)_шт |  | шт
PO282 | Бетонщик 4-го разряда | LL3 |  |  | 1.2255
PO282 | Бортовой автомобиль с КМУ | TT19 |  | 0.0275
PO282 | Водитель автомобиля 5 разряда | MM2 |  |  | 0.0275
PO282 | Дизельная электростанция (30-59 кВт) | TT35 |  | 0.1031
PO282 | Землекоп 3-го разряда | LL24 |  |  | 0.7353
PO282 | Кран автомобильный (21-25т) | TT56 |  | 0.0042
PO282 | Лебедка | TT125 |  | 0.1858
PO282 | Машинист крана автомобильного 7 разряда | MM20 |  |  | 0.0042
PO282 | Машинист электросварочного передвижного агрегата с двигателем внутреннего сгорания 6 разряда | MM28 |  |  | 0.0179
PO282 | Машинист электростанции 5 разряда | MM29 |  |  | 0.1031
PO282 | Монтажник по монтажу стальных и железобетонных конструкций 5-го разряда | LL55 |  |  | 2.4509
PO282 | Оборудование для газовой резки | TT72 |  | 0.0004
PO282 | Сварочный агрегат передвижной (гусеничный) | TT91 |  | 0.0179
PO282 | Электросварщик ручной сварки 4-го разряда | LL147 |  |  | 0.4412
PO283 | Монтаж калиток, ворот ограждения_шт |  | шт
PO283 | Бортовой автомобиль с КМУ | TT19 |  | 0.0536
PO283 | Водитель автомобиля 5 разряда | MM2 |  |  | 0.0536
PO283 | Двухпостовой сварочный агрегат | TT32 |  | 0.4033
PO283 | Землекоп 3-го разряда | LL24 |  |  | 6.165
PO283 | Кран автомобильный (21-25т) | TT56 |  | 2.1724
PO283 | Машинист крана автомобильного 7 разряда | MM20 |  |  | 2.1724
PO283 | Монтажник по монтажу стальных и железобетонных конструкций 6-го разряда | LL56 |  |  | 5.069
PO283 | Электросварщик ручной сварки 4-го разряда | LL147 |  |  | 2.466
PO284 | Монтаж оборудования (Связь)_шт |  | шт
PO284 | Бортовой автомобиль с КМУ | TT19 |  | 0.1064
PO284 | Водитель автомобиля 5 разряда | MM2 |  |  | 0.1064
PO284 | Водитель погрузчика 4 разряда | MM7 |  |  | 0.0293
PO284 | Двухпостовой сварочный агрегат | TT32 |  | 0.0143
PO284 | Кран автомобильный (21-25т) | TT56 |  | 0.1007
PO284 | Лебедка | TT125 |  | 0.095
PO284 | Машинист крана автомобильного 7 разряда | MM20 |  |  | 0.1007
PO284 | Монтажник приборов и аппаратуры автоматического контроля, регулирования и управления 4-го разряда | LL57 |  |  | 6.9893
PO284 | Погрузчик фронтальный | TT78 |  | 0.0293
PO284 | Прочее оборудование | TT86 |  | 0.0329
PO284 | Электрогазосварщик 4-го разряда | LL130 |  |  | 0.3679
PO285 | Устройство покрытия площадок/дорожек (щебень)_м2 |  | м2 | 0.0365 | 0.2647
PO285 | Автогрейдер среднего класса (массой 10-15т) | TT7 |  | 0.0004
PO285 | Бульдозер легкого класса (массой до 20т) | TT21 |  | 0.0024
PO285 | Водитель автомобиля 5 разряда | MM2 |  |  | 0.0026
PO285 | Водитель погрузчика 4 разряда | MM7 |  |  | 0.0042
PO285 | Дорожные рабочие 2-го разряда | LL15 |  |  | 0.1369
PO285 | Землекоп 1-го разряда | LL22 |  |  | 0.0913
PO285 | Каток дорожный пневмоколесный легкого класса (массой до 10т) | TT180 |  | 0.0293
PO285 | Машинист автогрейдера 7 разряда | MM10 |  |  | 0.0004
PO285 | Машинист бульдозера 6 разряда | MM12 |  |  | 0.0024
PO285 | Машинист катка самоходного 6 разряда | MM17 |  |  | 0.0293
PO285 | Погрузчик фронтальный | TT78 |  | 0.0042
PO285 | Поливо-моечный автомобиль | TT186 |  | 0.0026
PO286 | Монтаж ЗРА (Ду500)_шт |  | шт
PO286 | Бортовой автомобиль с КМУ | TT19 |  | 1.7
PO286 | Водитель автомобиля 5 разряда | MM2 |  |  | 1.7
PO286 | Кран автомобильный (21-25т) | TT56 |  | 17.2
PO286 | Машинист крана автомобильного 7 разряда | MM20 |  |  | 17.2
PO286 | Машинист электросварочного передвижного агрегата с двигателем внутреннего сгорания 6 разряда | MM28 |  |  | 11.4
PO286 | Монтажник технологических трубопроводов 5-го разряда | LL65 |  |  | 54.1493
PO286 | Сварочный агрегат передвижной (гусеничный) | TT91 |  | 11.4
PO286 | Электрогазосварщик 5-го разряда | LL131 |  |  | 8.815
PO287 | Монтаж оборудования (камера приема/запуска ОУ)_шт |  | шт | 51.6661 | 434.6692
PO287 | Бульдозер легкого класса (массой до 20т) | TT21 |  | 4.6358
PO287 | Кран автомобильный (50-99т) | TT58 |  | 25.2142
PO287 | Машинист бульдозера 6 разряда | MM12 |  |  | 4.6358
PO287 | Машинист крана автомобильного 7 разряда | MM20 |  |  | 25.2142
PO287 | Машинист электросварочного передвижного агрегата с двигателем внутреннего сгорания 6 разряда | MM28 |  |  | 24.705
PO287 | Монтажник технологического оборудования и связанных с ним конструкций 5-го разряда | LL69 |  |  | 346.275
PO287 | Оборудование для газовой резки | TT72 |  | 1.7469
PO287 | Сварочный агрегат передвижной (гусеничный) | TT91 |  | 24.705
PO287 | Электрогазосварщик 4-го разряда | LL130 |  |  | 38.475
PO288 | Монтаж свечи продувочной (Ду50)_м |  | м
PO288 | Агрегат опрессовочный | TT11 |  | 0.0496
PO288 | Бортовой автомобиль с КМУ | TT19 |  | 0.0007
PO288 | Водитель автомобиля 5 разряда | MM2 |  |  | 0.0015
PO288 | Газорезчик 4-го разряда | LL9 |  |  | 0.1369
PO288 | Кран автомобильный (21-25т) | TT56 |  | 0.3175
PO288 | Лебедка | TT125 |  | 0.0352
PO288 | Машинист крана автомобильного 7 разряда | MM20 |  |  | 0.3175
PO288 | Машинист насосных установок 5 разряда | MM23 |  |  | 0.0496
PO288 | Машинист электросварочного передвижного агрегата с двигателем внутреннего сгорания 6 разряда | MM28 |  |  | 0.1947
PO288 | Монтажник по монтажу стальных и железобетонных конструкций 4-го разряда | LL54 |  |  | 0.2739
PO288 | Монтажник технологических трубопроводов 5-го разряда | LL65 |  |  | 1.6431
PO288 | Оборудование для газовой резки | TT72 |  | 0.0043
PO288 | Полуприцеп бортовой (тентованный) | TT80 |  | 0.0008
PO288 | Сварочный агрегат передвижной (гусеничный) | TT91 |  | 0.1947
PO288 | Тягач седельный | TT109 |  | 0.0008
PO288 | Электрогазосварщик 4-го разряда | LL130 |  |  | 0.5477
PO288 | Электросварщик ручной сварки 6-го разряда | LL149 |  |  | 0.1369
PO289 | Предварительные гидравлические испытания узла приема-запуска (технология) (с учетом монтажа днищ)_узел |  | узел | 1255.3375 | 959.8751
PO289 | Агрегат опрессовочный | TT11 |  | 234.3705
PO289 | Бульдозер легкого класса (массой до 20т) | TT21 |  | 127.2041
PO289 | Дизельная электростанция (60-99 кВт) | TT178 |  | 144.6879
PO289 | Источник сварочного тока для однопостовой сварки (инверторного типа) | TT41 |  | 289.3758
PO289 | Кран автомобильный (21-25т) | TT56 |  | 159.7417
PO289 | Машинист бульдозера 6 разряда | MM12 |  |  | 127.2041
PO289 | Машинист крана автомобильного 7 разряда | MM20 |  |  | 159.7417
PO289 | Машинист насосных установок 5 разряда | MM23 |  |  | 234.3705
PO289 | Машинист трубоукладчика 8 разряда | MM26 |  |  | 255.5991
PO289 | Машинист электросварочного передвижного агрегата с двигателем внутреннего сгорания 6 разряда | MM28 |  |  | 147.3228
PO289 | Машинист электростанции 5 разряда | MM29 |  |  | 144.6879
PO289 | Монтажник наружных трубопроводов 5-го разряда | LL52 |  |  | 11.618
PO289 | Оборудование для газовой резки | TT72 |  | 24.2397
PO289 | Сварочный агрегат передвижной (гусеничный) | TT91 |  | 147.3228
PO289 | Трубоукладчик тяжелого класса (81т и более) | TT144 |  | 255.5991
PO289 | Электрогазосварщик 5-го разряда | LL131 |  |  | 6.5351
PO29 | АКЗ м/к |  | м2
PO29 | Аппарат безвоздушного распыления | TT13 |  | 0.0724
PO29 | Бортовой автомобиль | TT18 |  | 0.0153
PO29 | Водитель автомобиля 5 разряда | MM2 |  |  | 0.0153
PO29 | Водитель погрузчика 4 разряда | MM7 |  |  | 0.0028
PO29 | Компрессорная установка производительностью от 5-20 м3/мин | TT52 |  | 0.0594
PO29 | Маляр 4-го разряда | LL39 |  |  | 0.1964
PO29 | Парогенератор | TT73 |  | 0.0057
PO29 | Пескоструйная установка | TT74 |  | 0.0263
PO29 | Пескоструйщик 5-го разряда | LL83 |  |  | 0.0786
PO29 | Погрузчик вилочный | TT76 |  | 0.0028
PO29 | Подсобный рабочий 2-го разряда | LL90 |  |  | 0.1178
PO29 | Пылесос промышленный | TT87 |  | 0.0756
PO29 | Таль механическая | TT95 |  | 0.0016
PO29 | Электрическая углошлифовальная машина | TT121 |  | 0.0111
PO290 | Очистка трубопровода (Ду500) (механическая и воздухом с пропуском двух поршней)_м |  | м
PO290 | Компрессорная установка производительностью от 21-40 м3/мин | TT51 |  | 0.0012
PO290 | Монтажник наружных трубопроводов 5-го разряда | LL52 |  |  | 0.0293
PO291 | Осушка трубопровода (Ду500) (подготовительные работы)_участок
PO291 | Бортовой автомобиль с КМУ | TT19 |  | 0.88
PO291 | Водитель автомобиля 5 разряда | MM2 |  |  | 2.22
PO291 | Газорезчик 5-го разряда | LL10 |  |  | 10.8274
PO291 | Дизельная электростанция (60-99 кВт) | TT178 |  | 12.65
PO291 | Кран автомобильный (21-25т) | TT56 |  | 2.28
PO291 | Машинист крана автомобильного 7 разряда | MM20 |  |  | 2.28
PO291 | Машинист трубоукладчика 8 разряда | MM26 |  |  | 17.34
PO291 | Машинист электросварочного передвижного агрегата с двигателем внутреннего сгорания 6 разряда | MM28 |  |  | 16.4
PO291 | Машинист электростанции 5 разряда | MM29 |  |  | 12.65
PO291 | Монтажник наружных и технологических трубопроводов 4-го разряда | LL46 |  |  | 34.2869
PO291 | Полуприцеп бортовой (тентованный) | TT80 |  | 1.34
PO291 | Сварочный агрегат передвижной (гусеничный) | TT91 |  | 16.4
PO291 | Трубоукладчик тяжелого класса (81т и более) | TT144 |  | 17.34
PO291 | Тягач седельный | TT109 |  | 1.34
PO291 | Ультразвуковой дефектоскоп общего назначения | TT111 |  | 1.08
PO291 | Элекnрогазосварщик 5-го разряда | LL129 |  |  | 45.1143
PO292 | Осушка трубопровода (Ду500) (основные работы)_м |  | м
PO292 | Автолаборатория строительная | TT9 |  | 0.0058
PO292 | Бортовой автомобиль с КМУ | TT19 |  | 0.0049
PO292 | Водитель автомобиля 5 разряда | MM2 |  |  | 0.0107
PO292 | Газорезчик 5-го разряда | LL10 |  |  | 0.0016
PO292 | Компрессорная установка производительностью от 21-40 м3/мин | TT51 |  | 0.0028
PO292 | Машинист компрессорных установок 5 разряда | MM18 |  |  | 0.0056
PO292 | Машинист трубоукладчика 8 разряда | MM26 |  |  | 0.0001
PO292 | Монтажник наружных и технологических трубопроводов 4-го разряда | LL46 |  |  | 0.0051
PO292 | Станция азотная мобильная мембранная | TT94 |  | 0.0056
PO292 | Трубоукладчик легкого класса (до 35т) | TT107 |  | 0.0001
PO292 | Электрогазосварщик 5-го разряда | LL131 |  |  | 0.0067
PO293 | Азотирование трубопровода (Ду500) (монтаж и демонтаж установки азотирования)_участок
PO293 | Бортовой автомобиль с КМУ | TT19 |  | 0.32
PO293 | Водитель автомобиля 5 разряда | MM2 |  |  | 2.23
PO293 | Газорезчик 5-го разряда | LL10 |  |  | 16.7743
PO293 | Кран автомобильный (21-25т) | TT56 |  | 8.19
PO293 | Машинист крана автомобильного 7 разряда | MM20 |  |  | 8.19
PO293 | Машинист трубоукладчика 8 разряда | MM26 |  |  | 4.16
PO293 | Машинист электросварочного передвижного агрегата с двигателем внутреннего сгорания 6 разряда | MM28 |  |  | 5.12
PO293 | Монтажник наружных и технологических трубопроводов 4-го разряда | LL46 |  |  | 53.1186
PO293 | Полуприцеп бортовой (тентованный) | TT80 |  | 1.91
PO293 | Сварочный агрегат передвижной (гусеничный) | TT91 |  | 5.12
PO293 | Трубоукладчик тяжелого класса (81т и более) | TT144 |  | 4.16
PO293 | Тягач седельный | TT109 |  | 1.91
PO293 | Ультразвуковой дефектоскоп общего назначения | TT111 |  | 4.94
PO293 | Электрогазосварщик 5-го разряда | LL131 |  |  | 69.8929
PO294 | Азотирование трубопровода (Ду500) (основные работы)_м |  | м
PO294 | Автолаборатория строительная | TT9 |  | 0.0064
PO294 | Бортовой автомобиль с КМУ | TT19 |  | 0.0019
PO294 | Водитель автомобиля 5 разряда | MM2 |  |  | 0.0083
PO294 | Газорезчик 5-го разряда | LL10 |  |  | 0.0016
PO294 | Дизельная электростанция (60-99 кВт) | TT178 |  | 0.0032
PO294 | Компрессорная установка производительностью от 21-40 м3/мин | TT51 |  | 0.0032
PO294 | Машинист компрессорных установок 5 разряда | MM18 |  |  | 0.0032
PO294 | Машинист трубоукладчика 8 разряда | MM26 |  |  | 0.0001
PO294 | Машинист электростанции 5 разряда | MM29 |  |  | 0.0032
PO294 | Монтажник наружных и технологических трубопроводов 4-го разряда | LL46 |  |  | 0.0052
PO294 | Станция азотная мобильная мембранная | TT94 |  | 0.0032
PO294 | Трубоукладчик легкого класса (до 35т) | TT107 |  | 0.0001
PO294 | Электрогазосварщик 5-го разряда | LL131 |  |  | 0.0068
PO295 | Монтаж блок-бокса БКЭС (с расключением)_шт |  | шт
PO295 | Автогидроподъемник (до 22м) | TT5 |  | 1.5956
PO295 | Бортовой автомобиль с КМУ | TT19 |  | 0.449
PO295 | Водитель автомобиля 5 разряда | MM2 |  |  | 0.449
PO295 | Источник сварочного тока для однопостовой сварки (инверторного типа) | TT41 |  | 2.9295
PO295 | Комплект подъемников | TT181 |  | 1.26
PO295 | Кран автомобильный (21-25т) | TT56 |  | 4.4631
PO295 | Лебедка | TT125 |  | 1.35
PO295 | Машинист автовышки и автогидроподъемника 5 разряда | MM9 |  |  | 1.5956
PO295 | Машинист крана автомобильного 7 разряда | MM20 |  |  | 4.4631
PO295 | Машинист трубоукладчика 8 разряда | MM26 |  |  | 2.14
PO295 | Машинист электросварочного передвижного агрегата с двигателем внутреннего сгорания 6 разряда | MM28 |  |  | 3.32
PO295 | Монтажник технологического оборудования и связанных с ним конструкций 4-го разряда | LL68 |  |  | 62.0112
PO295 | Оборудование для газовой резки | TT72 |  | 0.2399
PO295 | Прочее оборудование | TT86 |  | 0.3209
PO295 | Сварочный агрегат передвижной (гусеничный) | TT91 |  | 3.32
PO295 | Трубоукладчик легкого класса (до 35т) | TT107 |  | 2.14
PO295 | Электрогазосварщик 4-го разряда | LL130 |  |  | 4.5374
PO295 | Электромонтажник по кабельным сетям 5-го разряда | LL136 |  |  | 84.6982
PO296 | Монтаж прожекторов на мачте_шт |  | шт
PO296 | Автогидроподъемник (23-28м) | TT3 |  | 1.0048
PO296 | Бортовой автомобиль с КМУ | TT19 |  | 0.0181
PO296 | Водитель автомобиля 5 разряда | MM2 |  |  | 0.0181
PO296 | Кран автомобильный (21-25т) | TT56 |  | 0.0181
PO296 | Машинист автовышки и автогидроподъемника 5 разряда | MM9 |  |  | 1.0048
PO296 | Машинист крана автомобильного 7 разряда | MM20 |  |  | 0.0181
PO296 | Машинист электросварочного передвижного агрегата с двигателем внутреннего сгорания 6 разряда | MM28 |  |  | 0.0851
PO296 | Сварочный агрегат передвижной (гусеничный) | TT91 |  | 0.0851
PO296 | Электромонтажник по освещению и осветительным сетям 6-го разряда | LL137 |  |  | 3.8519
PO296 | Электросварщик ручной сварки 4-го разряда | LL147 |  |  | 0.5253
PO297 | Монтаж м/к (эстакада)_т |  | т
PO297 | Бортовой автомобиль | TT18 |  | 0.2236
PO297 | Водитель автомобиля 5 разряда | MM2 |  |  | 0.2236
PO297 | Газорезчик 5-го разряда | LL10 |  |  | 4.3478
PO297 | Домкрат гидравлический 63-100 т | TT37 |  | 0.1754
PO297 | Кран автомобильный (21-25т) | TT56 |  | 0.5747
PO297 | Кран автомобильный (26-49т) | TT57 |  | 1.5152
PO297 | Машинист крана автомобильного 7 разряда | MM20 |  |  | 2.0899
PO297 | Машинист электросварочного передвижного агрегата с двигателем внутреннего сгорания 6 разряда | MM28 |  |  | 1.6384
PO297 | Монтажник 4-го разряда | LL41 |  |  | 17.3913
PO297 | Сварочный агрегат передвижной (колесный) | TT92 |  | 1.6384
PO297 | Сварщик МК 5-го разряда | LL110 |  |  | 13.0435
PO297 | Стропальщик 4-го разряда | LL122 |  |  | 8.6957
PO297 | Таль механическая | TT95 |  | 1.0474
PO297 | Электрическая углошлифовальная машина | TT121 |  | 0.1903
PO298 | Изготовление и монтаж дренажного колодца (Ду1700)_т |  | т | 47.0465 | 147.8304
PO298 | Бортовой автомобиль с КМУ | TT19 |  | 0.3715
PO298 | Бульдозер среднего класса (массой 21-35т) | TT22 |  | 0.2365
PO298 | Водитель автомобиля 5 разряда | MM2 |  |  | 0.3715
PO298 | Двухпостовой сварочный агрегат | TT32 |  | 33.2009
PO298 | Источник сварочного тока для однопостовой сварки (инверторного типа) | TT41 |  | 2.7701
PO298 | Компрессорная установка производительностью до 5 м3/мин | TT50 |  | 0.1456
PO298 | Кран автомобильный (21-25т) | TT56 |  | 5.3768
PO298 | Лебедка | TT125 |  | 0.1956
PO298 | Машинист бульдозера 6 разряда | MM12 |  |  | 0.2365
PO298 | Машинист крана автомобильного 7 разряда | MM20 |  |  | 5.3768
PO298 | Монтажник по монтажу стальных и железобетонных конструкций 6-го разряда | LL56 |  |  | 11.3666
PO298 | Оборудование для газовой резки | TT72 |  | 1.2117
PO298 | Прочее оборудование | TT86 |  | 3.5378
PO298 | Слесарь по сборке металлоконструкций 4-го разряда | LL119 |  |  | 126.453
PO298 | Электросварщик ручной сварки 4-го разряда | LL147 |  |  | 4.2625
PO299 | Предварительные гидравлические испытания УП КС_узел |  | узел
PO299 | Монтажник наружных трубопроводов 5-го разряда | LL52 |  |  | 1214.2857
PO299 | Электрогазосварщик 5-го разряда | LL131 |  |  | 571.4286
PO3 | Устройство насыпи |  | м3 | 0.0451 | 0.0232
PO3 | Автогрейдер большого класса (массой свыше 15т) | TT6 |  | 0.0021
PO3 | Бульдозер тяжелого класса (массой свыше 35т) | TT23 |  | 0.0232
PO3 | Вибротрамбовка | TT27 |  | 0.0015
PO3 | Каток дорожный тяжелого класса (массой свыше 16т) | TT47 |  | 0.0076
PO3 | Машинист автогрейдера 8 разряда | MM11 |  |  | 0.0021
PO3 | Машинист бульдозера 6 разряда | MM12 |  |  | 0.0232
PO3 | Машинист катка самоходного 6 разряда | MM17 |  |  | 0.0076
PO3 | Машинист экскаватора 6 разряда | MM27 |  |  | 0.0107
PO3 | Разнорабочий 3-го разряда | LL106 |  |  | 0.0135
PO3 | Экскаватор гусеничный тяжелого класса (массой свыше 35т) | TT118 |  | 0.0107
PO30 | Огнезащита |  | м2
PO30 | Аппарат безвоздушного распыления | TT13 |  | 0.4167
PO30 | Бортовой автомобиль | TT18 |  | 0.0121
PO30 | Водитель автомобиля 5 разряда | MM2 |  |  | 0.0121
PO30 | Компрессорная установка производительностью до 5 м3/мин | TT50 |  | 0.1139
PO30 | Маляр 4-го разряда | LL39 |  |  | 1.5026
PO30 | Пескоструйщик 5-го разряда | LL83 |  |  | 0.601
PO30 | Подсобный рабочий 2-го разряда | LL90 |  |  | 0.9016
PO30 | Пылесос промышленный | TT87 |  | 0.0554
PO30 | Таль механическая | TT95 |  | 0.0302
PO300 | Осушка узла подключения КС_м3 |  | м3
PO300 | Автолаборатория строительная | TT9 |  | 0.1492
PO300 | Водитель автомобиля 5 разряда | MM2 |  |  | 0.1505
PO300 | Газорезчик 5-го разряда | LL10 |  |  | 0.0736
PO300 | Дизельная электростанция (60-99 кВт) | TT178 |  | 0.0031
PO300 | Компрессорная установка производительностью от 21-40 м3/мин | TT51 |  | 0.0424
PO300 | Кран автомобильный (21-25т) | TT56 |  | 0.0335
PO300 | Машинист компрессорных установок 5 разряда | MM18 |  |  | 0.0488
PO300 | Машинист крана автомобильного 7 разряда | MM20 |  |  | 0.0335
PO300 | Машинист электросварочного передвижного агрегата с двигателем внутреннего сгорания 6 разряда | MM28 |  |  | 0.0021
PO300 | Машинист электростанции 5 разряда | MM29 |  |  | 0.0031
PO300 | Монтажник наружных и технологических трубопроводов 4-го разряда | LL46 |  |  | 0.2331
PO300 | Полуприцеп бортовой (тентованный) | TT80 |  | 0.0013
PO300 | Сварочный агрегат передвижной (гусеничный) | TT91 |  | 0.0021
PO300 | Термоконтейнер-осушитель | TT98 |  | 0.0488
PO300 | Тягач седельный | TT109 |  | 0.0013
PO300 | Электрогазосварщик 5-го разряда | LL131 |  |  | 0.3068
PO301 | Азотирование узла подключения КС_м3 |  | м3
PO301 | Автолаборатория строительная | TT9 |  | 0.0055
PO301 | Водитель автомобиля 5 разряда | MM2 |  |  | 0.0058
PO301 | Газорезчик 5-го разряда | LL10 |  |  | 0.002
PO301 | Дизельная электростанция (60-99 кВт) | TT178 |  | 0.0028
PO301 | Компрессорная установка производительностью от 21-40 м3/мин | TT51 |  | 0.0028
PO301 | Кран автомобильный (21-25т) | TT56 |  | 0.0002
PO301 | Машинист компрессорных установок 5 разряда | MM18 |  |  | 0.0028
PO301 | Машинист крана автомобильного 7 разряда | MM20 |  |  | 0.0002
PO301 | Машинист электростанции 5 разряда | MM29 |  |  | 0.0028
PO301 | Монтажник наружных и технологических трубопроводов 4-го разряда | LL46 |  |  | 0.0065
PO301 | Полуприцеп бортовой (тентованный) | TT80 |  | 0.0003
PO301 | Станция азотная мобильная мембранная | TT94 |  | 0.0028
PO301 | Тягач седельный | TT109 |  | 0.0003
PO301 | Электрогазосварщик 5-го разряда | LL131 |  |  | 0.0085
PO302 | Монтаж оборудования (ПС)_шт |  | шт
PO302 | Электромонтажник 5-го разряда | LL133 |  |  | 2.4
PO303 | Устройство покрытия дорожного (цементобетон)_м3 |  | м3
PO303 | Арматурщик 4-го разряда | LL1 |  |  | 0.1208
PO303 | Бетонщик 4-го разряда | LL3 |  |  | 0.1449
PO303 | Бортовой автомобиль с КМУ | TT19 |  | 0.0174
PO303 | Водитель автомобиля 5 разряда | MM2 |  |  | 0.1289
PO303 | Водитель погрузчика 4 разряда | MM7 |  |  | 0.0144
PO303 | Дизельная электростанция (30-59 кВт) | TT35 |  | 0.0587
PO303 | Дорожные рабочие 3-го разряда | LL16 |  |  | 1.9809
PO303 | Кран автомобильный (21-25т) | TT56 |  | 0.0086
PO303 | Машинист крана автомобильного 7 разряда | MM20 |  |  | 0.0086
PO303 | Машинист электростанции 5 разряда | MM29 |  |  | 0.0587
PO303 | Погрузчик фронтальный | TT78 |  | 0.0144
PO303 | Поливо-моечный автомобиль | TT186 |  | 0.1115
PO303 | Полуприцеп битумовоз | TT187 |  | 0.0312
PO303 | Прочее оборудование | TT86 |  | 0.0587
PO303 | Стропальщик 3-го разряда | LL121 |  |  | 0.1691
PO304 | Устройство водопропускных труб (Ду1500)_м |  | м | 9.6567 | 46.421
PO304 | Бортовой автомобиль с КМУ | TT19 |  | 0.0135
PO304 | Бульдозер среднего класса (массой 21-35т) | TT22 |  | 0.1531
PO304 | Вибротрамбовка | TT27 |  | 3.5814
PO304 | Водитель автомобиля 5 разряда | MM2 |  |  | 0.0148
PO304 | Изолировщик на гидроизоляции 3-го разряда | LL28 |  |  | 8.1874
PO304 | Компрессорная установка производительностью до 5 м3/мин | TT50 |  | 1.4779
PO304 | Кран на гусеничном ходу (12-25т) | TT164 |  | 3.3145
PO304 | Машинист бульдозера 6 разряда | MM12 |  |  | 0.1531
PO304 | Машинист крана автомобильного 7 разряда | MM20 |  |  | 3.3145
PO304 | Машинист экскаватора 6 разряда | MM27 |  |  | 0.2201
PO304 | Монтажник по монтажу стальных и железобетонных конструкций 4-го разряда | LL54 |  |  | 34.9043
PO304 | Мотопомпа (производительность до 200 м3/час) | TT68 |  | 0.0017
PO304 | Полуприцеп битумовоз | TT187 |  | 0.85
PO304 | Прочее оборудование | TT86 |  | 0.0432
PO304 | Самосвал (21-25т) | TT90 |  | 0.0013
PO304 | Экскаватор гусеничный легкого класса (массой до 15т) | TT116 |  | 0.2201
PO305 | Укрепление откосов (щебень)_м3 |  | м3 | 0.0127 | 2.012
PO305 | Дорожные рабочие 3-го разряда | LL16 |  |  | 1.006
PO305 | Каменщик 3-го разряда | LL33 |  |  | 1.006
PO305 | Машинист экскаватора 6 разряда | MM27 |  |  | 0.0127
PO305 | Экскаватор гусеничный легкого класса (массой до 15т) | TT116 |  | 0.0127
PO306 | Установка барьерного ограждения_м |  | м
PO306 | Бортовой автомобиль | TT18 |  | 0.0094
PO306 | Бурильная установка на автомобильном шасси | TT25 |  | 0.0433
PO306 | Водитель автомобиля 5 разряда | MM2 |  |  | 0.0094
PO306 | Дорожные рабочие 5-го разряда | LL18 |  |  | 4.0211
PO306 | Кран автомобильный (12-20т) | TT54 |  | 0.1022
PO306 | Машинист бурильно-крановой самоходной машины 5 разряда | MM14 |  |  | 0.0433
PO306 | Машинист крана автомобильного 7 разряда | MM20 |  |  | 0.1022
PO306 | Машинист электросварочного передвижного агрегата с двигателем внутреннего сгорания 6 разряда | MM28 |  |  | 0.0024
PO306 | Сварочный агрегат передвижной (гусеничный) | TT91 |  | 0.0024
PO306 | Стропальщик 3-го разряда | LL121 |  |  | 0.2711
PO306 | Электрогазосварщик 4-го разряда | LL130 |  |  | 0.2259
PO307 | Монтаж опор (промежуточные деревянные)_шт |  | шт | 1.1078 | 5.3642
PO307 | Бортовой автомобиль с КМУ | TT19 |  | 0.0818
PO307 | Бульдозер легкого класса (массой до 20т) | TT21 |  | 0.18
PO307 | Водитель автомобиля 5 разряда | MM2 |  |  | 0.0818
PO307 | Кран автомобильный (21-25т) | TT56 |  | 0.049
PO307 | Лебедка | TT125 |  | 0.852
PO307 | Машинист бульдозера 6 разряда | MM12 |  |  | 0.18
PO307 | Машинист крана автомобильного 7 разряда | MM20 |  |  | 0.049
PO307 | Машинист электросварочного передвижного агрегата с двигателем внутреннего сгорания 6 разряда | MM28 |  |  | 0.0416
PO307 | Монтажник связи - линейщик 4-го разряда | LL60 |  |  | 4.6207
PO307 | Оборудование для газовой резки | TT72 |  | 0.0034
PO307 | Плотник 4-го разряда | LL86 |  |  | 0.5711
PO307 | Полуприцеп бортовой (тентованный) | TT80 |  | 0.08
PO307 | Сварочный агрегат передвижной (гусеничный) | TT91 |  | 0.0416
PO308 | Устройство перехода (прокол)_м |  | м
PO308 | Машина горизонтального бурения | TT64 |  | 1.006
PO308 | Машинист бурильно-крановой самоходной машины 5 разряда | MM14 |  |  | 1.006
PO308 | Монтажник наружных трубопроводов 6-го разряда | LL53 |  |  | 2.7657
PO309 | Устройство перехода (бурение)_м |  | м | 1.6792 | 3.8701
PO309 | Водитель автомобиля 5 разряда | MM2 |  |  | 0.1594
PO309 | Дизельная электростанция (30-59 кВт) | TT35 |  | 0.385
PO309 | Кран автомобильный (21-25т) | TT56 |  | 0.21
PO309 | Машина горизонтального бурения | TT64 |  | 0.427
PO309 | Машинист бурильно-крановой самоходной машины 5 разряда | MM14 |  |  | 0.427
PO309 | Машинист крана автомобильного 7 разряда | MM20 |  |  | 0.21
PO309 | Машинист экскаватора 6 разряда | MM27 |  |  | 0.013
PO309 | Машинист электросварочного передвижного агрегата с двигателем внутреннего сгорания 6 разряда | MM28 |  |  | 0.2543
PO309 | Машинист электростанции 5 разряда | MM29 |  |  | 0.385
PO309 | Оборудование для газовой резки | TT72 |  | 0.1667
PO309 | Поливо-моечный автомобиль | TT186 |  | 0.0956
PO309 | Полуприцеп бортовой (тентованный) | TT80 |  | 0.0638
PO309 | Помощник бурильщика эксплуатационного и разведочного бурения скважин 5-го разряда | LL97 |  |  | 2.4344
PO309 | Сварочный агрегат передвижной (гусеничный) | TT91 |  | 0.2543
PO309 | Тягач седельный | TT109 |  | 0.0638
PO309 | Экскаватор гусеничный легкого класса (массой до 15т) | TT116 |  | 0.013
PO31 | Монтаж сборных ЖБК (плиты перекрытия, стеновые панели) |  | шт
PO31 | Бетонщик 4-го разряда | LL3 |  |  | 2.4553
PO31 | Бортовой автомобиль | TT18 |  | 0.1704
PO31 | Водитель автомобиля 5 разряда | MM2 |  |  | 0.1704
PO31 | Источник сварочного тока для однопостовой сварки (инверторного типа) | TT41 |  | 0.805
PO31 | Кран автомобильный (21-25т) | TT56 |  | 0.5096
PO31 | Кран автомобильный (26-49т) | TT57 |  | 0.4659
PO31 | Машинист автовышки и автогидроподъемника 5 разряда | MM9 |  |  | 0.1737
PO31 | Машинист крана автомобильного 7 разряда | MM20 |  |  | 0.9755
PO31 | Монтажник бетонных и металлических конструкций 4-го разряда | LL43 |  |  | 9.8213
PO31 | Подъемник строительный самоходный | TT79 |  | 0.1737
PO31 | Прицеп-битумозаливщик | TT85 |  | 3.5984
PO31 | Сварщик МК 5-го разряда | LL110 |  |  | 2.4553
PO31 | Стропальщик 4-го разряда | LL122 |  |  | 9.8213
PO310 | Расчистка от лесорастительности_м |  | м | 0.2674 | 0.9992
PO310 | 4-осная платформа | TT197 |  | 0.2615
PO310 | Бульдозер легкого класса (массой до 20т) | TT21 |  | 0.0061
PO310 | Вальщик леса 6-го разряда | LL5 |  |  | 0.2498
PO310 | Лесоруб 4-го разряда | LL36 |  |  | 0.7494
PO310 | Машинист бульдозера 6 разряда | MM12 |  |  | 0.0061
PO310 | Машинист экскаватора 6 разряда | MM27 |  |  | 0.0099
PO310 | Прицеп бортовой | TT83 |  | 0.0059
PO310 | Трактор трелевочный | TT101 |  | 0.2184
PO310 | Тракторист 4 разряда | MM33 |  |  | 0.2184
PO310 | Штабелевщик 3-го разряда | LL124 |  |  | 0.2498
PO310 | Экскаватор гусеничный среднего класса (массой 16-35т) | TT117 |  | 0.0099
PO311 | Демонтаж кабеля (ВОЛС)_м |  | м | 0.041 | 0.3248
PO311 | Автогидроподъемник (до 22м) | TT5 |  | 0.0191
PO311 | Автолаборатория механических испытаний | TT168 |  | 0.0026
PO311 | Бортовой автомобиль с КМУ | TT19 |  | 0.0004
PO311 | Бульдозер легкого класса (массой до 20т) | TT21 |  | 0.0006
PO311 | Водитель автомобиля 5 разряда | MM2 |  |  | 0.003
PO311 | Водитель погрузчика 4 разряда | MM7 |  |  | 0.0053
PO311 | Кабелеукладчик | TT42 |  | 0.0008
PO311 | Комплект подъемников | TT181 |  | 0.0059
PO311 | Кран автомобильный (21-25т) | TT56 |  | 0.0004
PO311 | Лебедка | TT125 |  | 0.0059
PO311 | Машинист 5 разряда | MM8 |  |  | 0.0008
PO311 | Машинист автовышки и автогидроподъемника 5 разряда | MM9 |  |  | 0.0191
PO311 | Машинист бульдозера 6 разряда | MM12 |  |  | 0.0006
PO311 | Машинист крана автомобильного 7 разряда | MM20 |  |  | 0.0004
PO311 | Погрузчик фронтальный | TT78 |  | 0.0053
PO311 | Прицеп для перевозки кабеля | TT84 |  | 0.0006
PO311 | Электромонтажник по кабельным сетям 4-го разряда | LL135 |  |  | 0.2962
PO312 | Устройство свайного основания (буроопускные) (грунты 8 группа) (ротор)_м3 |  | м3
PO312 | Бетонщик 4-го разряда | LL3 |  |  | 0.8577
PO312 | Бортовой автомобиль с КМУ | TT19 |  | 0.2917
PO312 | Бурильно-крановая установка тяжелого класса (крутящий момент 10000-19999 кгс*м) | TT26 |  | 23.7279
PO312 | Вибропогружатель | TT128 |  | 0.3975
PO312 | Водитель автомобиля 5 разряда | MM2 |  |  | 0.2917
PO312 | Землекоп 2-го разряда | LL23 |  |  | 12.1795
PO312 | Компрессорная установка производительностью от 5-20 м3/мин | TT52 |  | 22.1633
PO312 | Кран автомобильный (21-25т) | TT56 |  | 1.3972
PO312 | Лебедка | TT125 |  | 0.1561
PO312 | Машинист бурильно-крановой самоходной машины 5 разряда | MM14 |  |  | 23.7279
PO312 | Машинист крана автомобильного 7 разряда | MM20 |  |  | 1.3972
PO312 | Машинист электросварочного передвижного агрегата с двигателем внутреннего сгорания 6 разряда | MM28 |  |  | 0.2337
PO312 | Монтажник по монтажу стальных и железобетонных конструкций 5-го разряда | LL55 |  |  | 2.7447
PO312 | Мотопомпа (производительность до 200 м3/час) | TT68 |  | 0.1559
PO312 | Оборудование для газовой резки | TT72 |  | 0.1146
PO312 | Сварочный агрегат передвижной (гусеничный) | TT91 |  | 0.2337
PO312 | Электрогазосварщик 4-го разряда | LL130 |  |  | 1.3723
PO313 | Разработка грунта (экскаватором) 6 группа_м3 |  | м3
PO313 | Машинист экскаватора 6 разряда | MM27 |  |  | 0.0404
PO313 | Экскаватор гусеничный среднего класса (массой 16-35т) | TT117 |  | 0.0404
PO314 | Обратная засыпка (экскаватором) 1-3 группы (траншея)_м3 |  | м3 | 0.0007
PO314 | Бульдозер среднего класса (массой 21-35т) | TT22 |  | 0.0007
PO314 | Машинист бульдозера 6 разряда | MM12 |  |  | 0.0007
PO314 | Машинист экскаватора 6 разряда | MM27 |  |  | 0.0073
PO314 | Экскаватор гусеничный среднего класса (массой 16-35т) | TT117 |  | 0.0073
PO315 | Обратная засыпка (бульдозером) 1-3 группы (траншея)_м3 |  | м3 | 0.0016
PO315 | Бульдозер среднего класса (массой 21-35т) | TT22 |  | 0.0016
PO315 | Машинист бульдозера 6 разряда | MM12 |  |  | 0.0016
PO316 | Разработка грунта (вручную) 1-3 группы ПРИ ЗАСЫПКЕ (траншея)_м3 |  | м3
PO316 | Землекоп 2-го разряда | LL23 |  |  | 4.1293
PO317 | Рытье и засыпка траншей (0,3) для Ду 1400 (при балластировке), группа грунтов 3-4 ПРИ ЗАСЫПКЕ (траншея)_м |  | м | 0.0289 | 0.8832
PO317 | Бульдозер тяжелого класса (массой свыше 35т) | TT23 |  | 0.0055
PO317 | Землекоп 3-го разряда | LL24 |  |  | 0.8832
PO317 | Машинист бульдозера 6 разряда | MM12 |  |  | 0.0055
PO317 | Машинист экскаватора 6 разряда | MM27 |  |  | 0.0518
PO317 | Трактор с водоотливным агрегатом | TT100 |  | 0.0234
PO317 | Тракторист 4 разряда | MM33 |  |  | 0.0234
PO317 | Экскаватор гусеничный среднего класса (массой 16-35т) | TT117 |  | 0.0518
PO318 | Уплотнение грунта пневматическими трамбовками (траншея)_м3 |  | м3
PO318 | Вибротрамбовка | TT27 |  | 0.1051
PO318 | Компрессорная установка производительностью до 5 м3/мин | TT50 |  | 0.0262
PO318 | Подсобный рабочий 2-го разряда | LL90 |  |  | 0.1791
PO319 | Разработка грунта (экскаватором) 1-3 группы (траншея)_м3 |  | м3
PO319 | Машинист экскаватора 6 разряда | MM27 |  |  | 0.016
PO319 | Экскаватор гусеничный среднего класса (массой 16-35т) | TT117 |  | 0.016
PO32 | Монтаж ограждающих конструкций (стеновые и кровельные) |  | м2
PO32 | Бортовой автомобиль | TT18 |  | 0.0282
PO32 | Водитель автомобиля 5 разряда | MM2 |  |  | 0.0282
PO32 | Домкрат гидравлический 63-100 т | TT37 |  | 0.0045
PO32 | Источник сварочного тока для однопостовой сварки (инверторного типа) | TT41 |  | 0.1849
PO32 | Компрессорная установка производительностью от 5-20 м3/мин | TT52 |  | 0.166
PO32 | Кран автомобильный (26-49т) | TT57 |  | 0.1662
PO32 | Кровельщик 5-го разряда | LL34 |  |  | 0.7868
PO32 | Машинист автовышки и автогидроподъемника 5 разряда | MM9 |  |  | 0.2266
PO32 | Машинист крана автомобильного 7 разряда | MM20 |  |  | 0.1662
PO32 | Монтажник бетонных и металлических конструкций 4-го разряда | LL43 |  |  | 1.0491
PO32 | Подъемник строительный самоходный | TT79 |  | 0.2266
PO32 | Стропальщик 4-го разряда | LL122 |  |  | 0.7868
PO32 | Электрическая углошлифовальная машина | TT121 |  | 0.0948
PO320 | Разработка грунта (вручную) 1-3 группы ПРИ РЫТЬЕ (траншея)_м3 |  | м3
PO320 | Землекоп 2-го разряда | LL23 |  |  | 5.5691
PO321 | Разработка грунта (экскаватором) 4-5 группы (траншея)_м3 |  | м3
PO321 | Машинист экскаватора 6 разряда | MM27 |  |  | 0.025
PO321 | Экскаватор гусеничный среднего класса (массой 16-35т) | TT117 |  | 0.025
PO322 | Рытье и засыпка траншей (0,7) для Ду 1400 (при балластировке), группа грунтов 3-4 ПРИ РЫТЬЕ (траншея)_м |  | м | 0.0692 | 1.6026
PO322 | Бульдозер тяжелого класса (массой свыше 35т) | TT23 |  | 0.0132
PO322 | Землекоп 3-го разряда | LL24 |  |  | 1.6026
PO322 | Машинист бульдозера 6 разряда | MM12 |  |  | 0.0132
PO322 | Машинист экскаватора 6 разряда | MM27 |  |  | 0.1238
PO322 | Трактор с водоотливным агрегатом | TT100 |  | 0.056
PO322 | Тракторист 4 разряда | MM33 |  |  | 0.056
PO322 | Экскаватор гусеничный среднего класса (массой 16-35т) | TT117 |  | 0.1238
PO323 | Рыхление грунта (БВР шпуровыми зарядами) (траншея)_м3 |  | м3
PO323 | Бортовой автомобиль с КМУ | TT19 |  | 0.0053
PO323 | Бурильная установка на автомобильном шасси | TT25 |  | 0.0269
PO323 | Взрывник 4-го разряда | LL6 |  |  | 0.0156
PO323 | Водитель автомобиля 5 разряда | MM2 |  |  | 0.0053
PO323 | Машинист бурильно-крановой самоходной машины 5 разряда | MM14 |  |  | 0.0269
PO324 | Рыхление грунта (вращательное бурение) (траншея)_м3 |  | м3
PO324 | Бортовой автомобиль с КМУ | TT19 |  | 0.0022
PO324 | Бурильная установка на автомобильном шасси | TT25 |  | 0.0061
PO324 | Взрывник 4-го разряда | LL6 |  |  | 0.0144
PO324 | Водитель автомобиля 5 разряда | MM2 |  |  | 0.0022
PO324 | Машинист бурильно-крановой самоходной машины 5 разряда | MM14 |  |  | 0.0061
PO325 | Планировка механизированная (площадей) (траншея)_м2 |  | м2 | 0.0016
PO325 | Бульдозер легкого класса (массой до 20т) | TT21 |  | 0.0009
PO325 | Бульдозер среднего класса (массой 21-35т) | TT22 |  | 0.0016
PO325 | Машинист бульдозера 6 разряда | MM12 |  |  | 0.0025
PO326 | Рыхление грунта (БВР): дробление негабарита (траншея)_м3 |  | м3
PO326 | Бортовой автомобиль с КМУ | TT19 |  | 0.0053
PO326 | Бурильная установка на автомобильном шасси | TT25 |  | 0.0269
PO326 | Водитель автомобиля 5 разряда | MM2 |  |  | 0.0053
PO326 | Машинист бурильно-крановой самоходной машины 5 разряда | MM14 |  |  | 0.0269
PO327 | Рыхление грунта (бульдозером) 4-5 группы (траншея)_м3 |  | м3 | 0.0059
PO327 | Бульдозер тяжелого класса (массой свыше 35т) | TT23 |  | 0.0059
PO327 | Машинист бульдозера 6 разряда | MM12 |  |  | 0.0059
PO328 | Рыхление грунта (гидромолотом) (траншея)_м3 |  | м3 | 0.0588
PO328 | Гидромолот | TT31 |  | 0.0294
PO328 | Машинист экскаватора 6 разряда | MM27 |  |  | 0.0294
PO328 | Экскаватор гусеничный тяжелого класса с гидролинией (массой свыше 35т) | TT134 |  | 0.0294
PO329 | Рыхление грунта (гидромолотом): дробление негабарита (траншея)_м3 |  | м3 | 0.0588
PO329 | Гидромолот | TT31 |  | 0.0294
PO329 | Машинист экскаватора 6 разряда | MM27 |  |  | 0.0294
PO329 | Экскаватор гусеничный тяжелого класса с гидролинией (массой свыше 35т) | TT134 |  | 0.0294
PO33 | Заполнение проемов (окна, двери, ворота) |  | шт
PO33 | Бортовой автомобиль | TT18 |  | 0.1501
PO33 | Водитель автомобиля 5 разряда | MM2 |  |  | 0.1501
PO33 | Источник сварочного тока для однопостовой сварки (инверторного типа) | TT41 |  | 1.0214
PO33 | Кран автомобильный (21-25т) | TT56 |  | 0.1254
PO33 | Машинист крана автомобильного 7 разряда | MM20 |  |  | 0.1254
PO33 | Монтажник 4-го разряда | LL41 |  |  | 5.2455
PO33 | Плотник 4-го разряда | LL86 |  |  | 2.6227
PO33 | Стропальщик 2-го разряда | LL120 |  |  | 0.8742
PO33 | Электрическая углошлифовальная машина | TT121 |  | 0.0532
PO330 | Разработка грунта (бульдозером) 1-3 группы (траншея)_м3 |  | м3 | 0.0026
PO330 | Бульдозер среднего класса (массой 21-35т) | TT22 |  | 0.0026
PO330 | Машинист бульдозера 6 разряда | MM12 |  |  | 0.0026
PO331 | Разработка грунта (бульдозером) 1-3 группы (Разравнивание грунта) (траншея)_м3 |  | м3 | 0.0008
PO331 | Бульдозер среднего класса (массой 21-35т) | TT22 |  | 0.0008
PO331 | Машинист бульдозера 6 разряда | MM12 |  |  | 0.0008
PO332 | Планировка механизированная (насыпей и откосов) (траншея)_м2 |  | м2 | 0.0021 | 0.041
PO332 | Автогрейдер среднего класса (массой 10-15т) | TT7 |  | 0.0014
PO332 | Бульдозер легкого класса (массой до 20т) | TT21 |  | 0.0004
PO332 | Землекоп 2-го разряда | LL23 |  |  | 0.0297
PO332 | Машинист автогрейдера 7 разряда | MM10 |  |  | 0.0014
PO332 | Машинист бульдозера 6 разряда | MM12 |  |  | 0.0004
PO332 | Машинист экскаватора 6 разряда | MM27 |  |  | 0.0007
PO332 | Подсобный рабочий 1-го разряда | LL89 |  |  | 0.0099
PO332 | Экскаватор гусеничный легкого класса (массой до 15т) | TT116 |  | 0.0007
PO333 | Балластировка УЧК-1420_шт |  | шт
PO333 | Машинист трубоукладчика 8 разряда | MM26 |  |  | 0.7586
PO333 | Монтажник наружных трубопроводов 3-го разряда | LL50 |  |  | 7.6857
PO333 | Трубоукладчик среднего класса (36-80т) | TT108 |  | 0.7586
PO334 | Футеровка трубопроводов условным диаметром 1000 мм деревянными рейками (сплошная)_м |  | м
PO334 | Бортовой автомобиль с КМУ | TT19 |  | 0.0959
PO334 | Водитель автомобиля 5 разряда | MM2 |  |  | 0.0959
PO334 | Кран автомобильный (21-25т) | TT56 |  | 0.0056
PO334 | Машинист крана автомобильного 7 разряда | MM20 |  |  | 0.0056
PO334 | Машинист трубоукладчика 8 разряда | MM26 |  |  | 0.1806
PO334 | Монтажник наружных и технологических трубопроводов 4-го разряда | LL46 |  |  | 0.6013
PO334 | Стропальщик 4-го разряда | LL122 |  |  | 0.3097
PO334 | Трубоукладчик тяжелого класса (81т и более) | TT144 |  | 0.1806
PO335 | Футеровка трубопроводов условным диаметром 1400 мм деревянными рейками (сплошная)_м |  | м
PO335 | Бортовой автомобиль с КМУ | TT19 |  | 0.3258
PO335 | Водитель автомобиля 5 разряда | MM2 |  |  | 0.3258
PO335 | Кран автомобильный (21-25т) | TT56 |  | 0.0186
PO335 | Машинист крана автомобильного 7 разряда | MM20 |  |  | 0.0186
PO335 | Машинист трубоукладчика 8 разряда | MM26 |  |  | 0.5865
PO335 | Монтажник наружных и технологических трубопроводов 4-го разряда | LL46 |  |  | 0.8778
PO335 | Стропальщик 4-го разряда | LL122 |  |  | 0.4522
PO335 | Трубоукладчик тяжелого класса (81т и более) | TT144 |  | 0.5865
PO336 | Футеровка трубопроводов условным диаметром 1700 мм деревянными рейками (сплошная)_м |  | м
PO336 | Бортовой автомобиль с КМУ | TT19 |  | 0.144
PO336 | Водитель автомобиля 5 разряда | MM2 |  |  | 0.144
PO336 | Кран автомобильный (21-25т) | TT56 |  | 0.0082
PO336 | Машинист крана автомобильного 7 разряда | MM20 |  |  | 0.0082
PO336 | Машинист трубоукладчика 8 разряда | MM26 |  |  | 0.2592
PO336 | Монтажник наружных и технологических трубопроводов 4-го разряда | LL46 |  |  | 0.8778
PO336 | Стропальщик 4-го разряда | LL122 |  |  | 0.4522
PO336 | Трубоукладчик тяжелого класса (81т и более) | TT144 |  | 0.2592
PO337 | Футеровка трубопровода СЛП диаметром 1020 мм_м |  | м
PO337 | Бортовой автомобиль с КМУ | TT19 |  | 0.0025
PO337 | Водитель автомобиля 5 разряда | MM2 |  |  | 0.0025
PO337 | Кран автомобильный (21-25т) | TT56 |  | 0.0025
PO337 | Машинист крана автомобильного 7 разряда | MM20 |  |  | 0.0025
PO337 | Машинист трубоукладчика 8 разряда | MM26 |  |  | 0.2454
PO337 | Монтажник наружных и технологических трубопроводов 4-го разряда | LL46 |  |  | 0.4808
PO337 | Стропальщик 4-го разряда | LL122 |  |  | 0.2477
PO337 | Трубоукладчик легкого класса (до 35т) | TT107 |  | 0.2454
PO338 | Футеровка трубопровода СЛП диаметром 1420 мм_м |  | м
PO338 | Бортовой автомобиль с КМУ | TT19 |  | 0.003
PO338 | Водитель автомобиля 5 разряда | MM2 |  |  | 0.003
PO338 | Кран автомобильный (21-25т) | TT56 |  | 0.003
PO338 | Машинист крана автомобильного 7 разряда | MM20 |  |  | 0.003
PO338 | Машинист трубоукладчика 8 разряда | MM26 |  |  | 0.2935
PO338 | Монтажник наружных и технологических трубопроводов 4-го разряда | LL46 |  |  | 0.5743
PO338 | Стропальщик 4-го разряда | LL122 |  |  | 0.2958
PO338 | Трубоукладчик легкого класса (до 35т) | TT107 |  | 0.2935
PO339 | Футеровка трубопровода СЛП диаметром 1700 мм_м |  | м
PO339 | Бортовой автомобиль с КМУ | TT19 |  | 0.003
PO339 | Водитель автомобиля 5 разряда | MM2 |  |  | 0.003
PO339 | Кран автомобильный (21-25т) | TT56 |  | 0.003
PO339 | Машинист крана автомобильного 7 разряда | MM20 |  |  | 0.003
PO339 | Машинист трубоукладчика 8 разряда | MM26 |  |  | 0.2935
PO339 | Монтажник наружных и технологических трубопроводов 4-го разряда | LL46 |  |  | 0.5743
PO339 | Стропальщик 4-го разряда | LL122 |  |  | 0.2958
PO339 | Трубоукладчик легкого класса (до 35т) | TT107 |  | 0.2935
PO34 | Устройство стен и перегородок |  | м3
PO34 | Бортовой автомобиль | TT18 |  | 0.085
PO34 | Водитель автомобиля 5 разряда | MM2 |  |  | 0.085
PO34 | Источник сварочного тока для однопостовой сварки (инверторного типа) | TT41 |  | 0.8285
PO34 | Каменщик 3-го разряда | LL33 |  |  | 17.9069
PO34 | Кран автомобильный (21-25т) | TT56 |  | 0.4764
PO34 | Машинист крана автомобильного 7 разряда | MM20 |  |  | 0.4764
PO34 | Монтажник каркасно-обшивных конструкций 5-го разряда | LL45 |  |  | 17.9069
PO34 | Подсобный рабочий 2-го разряда | LL90 |  |  | 3.9793
PO34 | Таль механическая | TT95 |  | 0.1906
PO34 | Электрическая углошлифовальная машина | TT121 |  | 0.3195
PO340 | Протаскивание плети трубопровода Ду 1400 мм с (ПТР с понтонов)_м |  | м | 1.7876 | 1.0477
PO340 | Бульдозер среднего класса (массой 21-35т) | TT22 |  | 0.1426
PO340 | Двухпостовой сварочный агрегат | TT32 |  | 0.1171
PO340 | Лебедка | TT125 |  | 0.5093
PO340 | Машинист бульдозера 6 разряда | MM12 |  |  | 0.1426
PO340 | Машинист трубоукладчика 8 разряда | MM26 |  |  | 0.5093
PO340 | Монтажник наружных и технологических трубопроводов 5-го разряда | LL47 |  |  | 0.3715
PO340 | Понтон | TT82 |  | 0.5093
PO340 | Трубоукладчик среднего класса (36-80т) | TT108 |  | 0.5093
PO340 | Электрогазосварщик 4-го разряда | LL130 |  |  | 0.1669
PO341 | Водолазное обследование дна акватории_м2 |  | м2
PO341 | Водное судно (Водолазные станции на самоходном боте) | TT173 |  | 0.0019
PO342 | Монтаж ЖБК (лотки)_м3 |  | м3
PO342 | Бетонщик 5-го разряда | LL4 |  |  | 1.998
PO342 | Бортовой автомобиль | TT18 |  | 0.0453
PO342 | Водитель автомобиля 5 разряда | MM2 |  |  | 0.0453
PO342 | Изолировщик 3-го разряда | LL25 |  |  | 1.3796
PO342 | Кран автомобильный (12-20т) | TT54 |  | 0.0453
PO342 | Кран на гусеничном ходу (12-25т) | TT164 |  | 0.5206
PO342 | Машинист крана автомобильного 7 разряда | MM20 |  |  | 0.5659
PO342 | Плотник 4-го разряда | LL86 |  |  | 1.3796
PO342 | Полуприцеп битумовоз | TT187 |  | 0.5206
PO343 | Монтаж ЖБК (перекрытия лотков)_м3 |  | м3
PO343 | Бетонщик 5-го разряда | LL4 |  |  | 41.7496
PO343 | Кран на гусеничном ходу (12-25т) | TT164 |  | 17.1343
PO343 | Машинист крана автомобильного 7 разряда | MM20 |  |  | 17.1343
PO344 | Укладка бутового камня_м3 |  | м3
PO344 | Водитель автомобиля 5 разряда | MM2 |  |  | 0.001
PO344 | Дорожный рабочий 3-го разряда | LL20 |  |  | 2.0071
PO344 | Каменщик 3-го разряда | LL33 |  |  | 2.0071
PO344 | Самосвал (10-15т) | TT89 |  | 0.001
PO345 | Демонтаж теплоизоляции трубопроводов (полуцилиндры)_м3 |  | м3
PO345 | Бортовой автомобиль | TT18 |  | 0.15
PO345 | Водитель автомобиля 5 разряда | MM2 |  |  | 0.15
PO345 | Изолировщик 4-го разряда | LL26 |  |  | 15.3941
PO346 | Устройство свайного основания (буроопускные) (грунты 10 группа) (ротор)_м3 |  | м3
PO346 | Бетонщик 4-го разряда | LL3 |  |  | 1.7582
PO346 | Бортовой автомобиль с КМУ | TT19 |  | 0.6768
PO346 | Бурильно-крановая установка тяжелого класса (крутящий момент 10000-19999 кгс*м) | TT26 |  | 55.0587
PO346 | Вибропогружатель | TT128 |  | 0.9223
PO346 | Водитель автомобиля 5 разряда | MM2 |  |  | 0.6768
PO346 | Землекоп 3-го разряда | LL24 |  |  | 1.0989
PO346 | Компрессорная установка производительностью от 5-20 м3/мин | TT52 |  | 51.428
PO346 | Кран автомобильный (21-25т) | TT56 |  | 3.242
PO346 | Лебедка | TT125 |  | 0.3623
PO346 | Машинист бурильно-крановой самоходной машины 5 разряда | MM14 |  |  | 55.0587
PO346 | Машинист крана автомобильного 7 разряда | MM20 |  |  | 3.242
PO346 | Машинист электросварочного передвижного агрегата с двигателем внутреннего сгорания 6 разряда | MM28 |  |  | 0.5422
PO346 | Монтажник наружных и технологических трубопроводов 5-го разряда | LL47 |  |  | 18.022
PO346 | Мотопомпа (производительность до 200 м3/час) | TT68 |  | 0.3618
PO346 | Оборудование для газовой резки | TT72 |  | 0.2659
PO346 | Сварочный агрегат передвижной (гусеничный) | TT91 |  | 0.5422
PO346 | Электрогазосварщик 4-го разряда | LL130 |  |  | 1.0989
PO347 | Изготовление гнутых отводов (ОХГ) (Ду1000)_шт |  | шт
PO347 | Стропальщик 4-го разряда | LL122 |  |  | 1.1662
PO348 | Монтаж гнутых отводов (Ду1000)_шт |  | шт | 29.7313 | 66.8945
PO348 | Бульдозер легкого класса (массой до 20т) | TT21 |  | 1.6587
PO348 | Дизельная электростанция (100-199 кВт) | TT34 |  | 3.3052
PO348 | Машинист 5 разряда | MM8 |  |  | 0.0396
PO348 | Машинист бульдозера 6 разряда | MM12 |  |  | 1.6587
PO348 | Машинист трубоукладчика 8 разряда | MM26 |  |  | 9.7791
PO348 | Машинист электросварочного передвижного агрегата с двигателем внутреннего сгорания 6 разряда | MM28 |  |  | 15.1606
PO348 | Машинист электростанции 6 разряда | MM30 |  |  | 3.3052
PO348 | Монтажник наружных трубопроводов 6-го разряда | LL53 |  |  | 16.6023
PO348 | Оборудование для газовой резки | TT72 |  | 0.1332
PO348 | Сварочный агрегат передвижной (гусеничный) | TT91 |  | 15.1606
PO348 | Трактор с водоотливным агрегатом | TT100 |  | 1.3136
PO348 | Тракторист 4 разряда | MM33 |  |  | 1.3136
PO348 | Трубоукладчик среднего класса (36-80т) | TT108 |  | 3.8848
PO348 | Трубоукладчик тяжелого класса (81т и более) | TT144 |  | 5.8943
PO348 | Установка для продавливания труб | TT195 |  | 0.0396
PO348 | Электрогазосварщик 6-го разряда | LL132 |  |  | 22.0077
PO349 | Футеровка трубопровода скальным листом (Ду1700)_м |  | м
PO349 | Бортовой автомобиль с КМУ | TT19 |  | 0.0004
PO349 | Водитель автомобиля 5 разряда | MM2 |  |  | 0.0004
PO349 | Изолировщик 4-го разряда | LL26 |  |  | 42.7716
PO349 | Кран автомобильный (21-25т) | TT56 |  | 0.0004
PO349 | Машинист крана автомобильного 7 разряда | MM20 |  |  | 0.0004
PO349 | Машинист трубоукладчика 8 разряда | MM26 |  |  | 0.0326
PO349 | Трубоукладчик тяжелого класса (81т и более) | TT144 |  | 0.0326
PO35 | Бетонирование (полы) |  | м3
PO35 | Автогидроподъемник (29м и более) | TT4 |  | 0.1666
PO35 | Бетононасос стационарный | TT15 |  | 0.1667
PO35 | Бетонщик 4-го разряда | LL3 |  |  | 2.757
PO35 | Вибротрамбовка | TT27 |  | 0.1667
PO35 | Машинист автовышки и автогидроподъемника 5 разряда | MM9 |  |  | 0.1666
PO35 | Подсобный рабочий 2-го разряда | LL90 |  |  | 1.1816
PO350 | Обратная засыпка (экскаватором) 4-5 группы (ПТР)_м3 |  | м3 | 0.7695 | 0.217
PO350 | Буксирно-моторный катер 100 л.с. | TT20 |  | 0.1973
PO350 | Бульдозер легкого класса (массой до 20т) | TT21 |  | 0.0296
PO350 | Бульдозер тяжелого класса (массой свыше 35т) | TT23 |  | 0.2861
PO350 | Водитель водного судна 5 разряда | MM5 |  |  | 0.1973
PO350 | Машинист бульдозера 6 разряда | MM12 |  |  | 0.3157
PO350 | Машинист трубоукладчика 8 разряда | MM26 |  |  | 0.0197
PO350 | Машинист экскаватора 6 разряда | MM27 |  |  | 0.1874
PO350 | Понтон | TT82 |  | 0.2664
PO350 | Трубоукладчик тяжелого класса (81т и более) | TT144 |  | 0.0197
PO350 | Экскаватор гусеничный среднего класса (массой 16-35т) | TT117 |  | 0.1874
PO351 | Разработка грунта (бульдозером) 4-5 группы_м3 |  | м3
PO351 | Бульдозер легкого класса (массой до 20т) | TT21 |  | 0.0364
PO351 | Машинист бульдозера 6 разряда | MM12 |  |  | 0.0364
PO352 | Подбивка грунта под водой водолазами_м3 |  | м3
PO352 | Буксирно-моторный катер 100 л.с. | TT20 |  | 0.1403
PO352 | Водитель водного судна 5 разряда | MM5 |  |  | 0.1403
PO352 | Водное судно (Водолазные станции на самоходном боте) | TT173 |  | 1.4265
PO352 | Водолаз 4-го разряда | LL7 |  |  | 1.052
PO352 | Насос грунтовый, песковый | TT184 |  | 0.7717
PO352 | Подсобный рабочий 2-го разряда | LL90 |  |  | 1.052
PO353 | Устройство свайного основания (буроопускные) (грунты 9 группа) (ротор)_м3 |  | м3
PO353 | Бетонщик 4-го разряда | LL3 |  |  | 0.9368
PO353 | Бортовой автомобиль с КМУ | TT19 |  | 0.4843
PO353 | Бурильно-крановая установка тяжелого класса (крутящий момент 10000-19999 кгс*м) | TT26 |  | 39.3987
PO353 | Вибропогружатель | TT128 |  | 0.66
PO353 | Водитель автомобиля 5 разряда | MM2 |  |  | 0.4843
PO353 | Компрессорная установка производительностью от 5-20 м3/мин | TT52 |  | 36.8007
PO353 | Кран автомобильный (21-25т) | TT56 |  | 2.3199
PO353 | Лебедка | TT125 |  | 0.2593
PO353 | Машинист бурильно-крановой самоходной машины 5 разряда | MM14 |  |  | 39.3987
PO353 | Машинист крана автомобильного 7 разряда | MM20 |  |  | 2.3199
PO353 | Машинист электросварочного передвижного агрегата с двигателем внутреннего сгорания 6 разряда | MM28 |  |  | 0.388
PO353 | Монтажник наружных и технологических трубопроводов 5-го разряда | LL47 |  |  | 21.0773
PO353 | Мотопомпа (производительность до 200 м3/час) | TT68 |  | 0.2589
PO353 | Оборудование для газовой резки | TT72 |  | 0.1902
PO353 | Сварочный агрегат передвижной (гусеничный) | TT91 |  | 0.388
PO353 | Электрогазосварщик 4-го разряда | LL130 |  |  | 1.4052
PO354 | Демонтаж днище (Ду1000)_шт |  | шт
PO354 | Бортовой автомобиль | TT18 |  | 0.1808
PO354 | Водитель автомобиля 5 разряда | MM2 |  |  | 0.1808
PO354 | Машинист трубоукладчика 8 разряда | MM26 |  |  | 1.8255
PO354 | Машинист электросварочного передвижного агрегата с двигателем внутреннего сгорания 6 разряда | MM28 |  |  | 6.6047
PO354 | Монтажник наружных трубопроводов 6-го разряда | LL53 |  |  | 0.7886
PO354 | Сварочный агрегат передвижной (гусеничный) | TT91 |  | 6.6047
PO354 | Трубоукладчик легкого класса (до 35т) | TT107 |  | 1.8255
PO354 | Электрогазосварщик 5-го разряда | LL131 |  |  | 1.4646
PO355 | Устройство коробчатых габионов _м3 |  | м3 | 0.4672 | 0.1549
PO355 | Бортовой автомобиль | TT18 |  | 0.0219
PO355 | Вибротрамбовка | TT27 |  | 0.2082
PO355 | Водитель автомобиля 5 разряда | MM2 |  |  | 0.0782
PO355 | Водитель погрузчика 4 разряда | MM7 |  |  | 0.0548
PO355 | Компрессорная установка производительностью от 5-20 м3/мин | TT52 |  | 0.1041
PO355 | Кран автомобильный (21-25т) | TT56 |  | 0.0219
PO355 | Машинист крана автомобильного 7 разряда | MM20 |  |  | 0.0219
PO355 | Машинист экскаватора 6 разряда | MM27 |  |  | 0.0309
PO355 | Погрузчик фронтальный | TT78 |  | 0.0548
PO355 | Поливо-моечный автомобиль | TT186 |  | 0.0015
PO355 | Самосвал (10-15т) | TT89 |  | 0.0548
PO355 | Экскаватор гусеничный среднего класса (массой 16-35т) | TT117 |  | 0.0309
PO36 | Устройство полов |  | м2
PO36 | Автогидроподъемник (29м и более) | TT4 |  | 0.0198
PO36 | Бетонщик 4-го разряда | LL3 |  |  | 0.5409
PO36 | Бортовой автомобиль | TT18 |  | 0.0047
PO36 | Водитель автомобиля 5 разряда | MM2 |  |  | 0.0047
PO36 | Водитель погрузчика 4 разряда | MM7 |  |  | 0.0045
PO36 | Изолировщик на гидроизоляции 4-го разряда | LL29 |  |  | 0.1803
PO36 | Машинист 5 разряда | MM8 |  |  | 0.0047
PO36 | Машинист автовышки и автогидроподъемника 5 разряда | MM9 |  |  | 0.0198
PO36 | Плиточник 4-го разряда | LL84 |  |  | 0.5409
PO36 | Плотник промышленный 4-го разряда | LL88 |  |  | 0.5409
PO36 | Погрузчик вилочный | TT76 |  | 0.0045
PO36 | Установка бетоносмесительная механизированная | TT113 |  | 0.0047
PO36 | Электрическая углошлифовальная машина | TT121 |  | 0.0493
PO37 | Внутренняя отделка |  | м2
PO37 | Автобетоноподатчик | TT1 |  | 0.0886
PO37 | Автогидроподъемник (29м и более) | TT4 |  | 0.0162
PO37 | Аппарат безвоздушного распыления | TT13 |  | 0.0212
PO37 | Бортовой автомобиль | TT18 |  | 0.0169
PO37 | Водитель автомобиля 5 разряда | MM2 |  |  | 0.1055
PO37 | Источник сварочного тока для однопостовой сварки (инверторного типа) | TT41 |  | 0.0067
PO37 | Маляр 3-го разряда | LL38 |  |  | 0.6188
PO37 | Машинист 5 разряда | MM8 |  |  | 0.0018
PO37 | Машинист автовышки и автогидроподъемника 5 разряда | MM9 |  |  | 0.0162
PO37 | Облицовочник-плиточник 5-го разряда | LL76 |  |  | 0.9282
PO37 | Отделочник 4-го разряда | LL81 |  |  | 0.6188
PO37 | Таль механическая | TT95 |  | 0.0152
PO37 | Установка бетоносмесительная механизированная | TT113 |  | 0.0018
PO37 | Штукатур 4-го разряда | LL127 |  |  | 0.9282
PO38 | Наружная отделка |  | м2
PO38 | Автогидроподъемник (29м и более) | TT4 |  | 0.0575
PO38 | Бортовой автомобиль | TT18 |  | 0.0545
PO38 | Водитель автомобиля 5 разряда | MM2 |  |  | 0.0545
PO38 | Машинист автовышки и автогидроподъемника 5 разряда | MM9 |  |  | 0.0575
PO38 | Монтажник фасадных систем 5-го разряда | LL70 |  |  | 1.9465
PO38 | Подсобный рабочий 2-го разряда | LL90 |  |  | 0.2781
PO38 | Стропальщик 4-го разряда | LL122 |  |  | 0.5561
PO38 | Таль механическая | TT95 |  | 0.0633
PO39 | Монтаж оборудования (ГПА) |  | шт
PO39 | Бортовой автомобиль | TT18 |  | 52.7988
PO39 | Водитель автомобиля 5 разряда | MM2 |  |  | 52.7988
PO39 | Домкрат гидравлический 200 т | TT36 |  | 81.692
PO39 | Источник сварочного тока для однопостовой сварки (инверторного типа) | TT41 |  | 218.9983
PO39 | Кран автомобильный (200т и более) | TT55 |  | 180.7435
PO39 | Кран автомобильный (50-99т) | TT58 |  | 269.5835
PO39 | Машинист крана автомобильного 7 разряда | MM20 |  |  | 269.5835
PO39 | Машинист крана автомобильного 8 разряда | MM21 |  |  | 180.7435
PO39 | Монтажник технологического оборудования 5-го разряда | LL67 |  |  | 2900.6367
PO39 | Рабочий по монтажу приборов и аппаратуры автоматического контроля, регулирования, управления (монтажник) 5-го разряда | LL103 |  |  | 1933.7578
PO39 | Сварщик МК 5-го разряда | LL110 |  |  | 966.8789
PO39 | Стропальщик 2-го разряда | LL120 |  |  | 966.8789
PO39 | Таль механическая | TT95 |  | 97.765
PO39 | Электрическая углошлифовальная машина | TT121 |  | 86.9564
PO39 | Электромонтажник 5-го разряда | LL133 |  |  | 2900.6367
PO4 | Устройство ливневой канализации |  | м | 0.1317 | 0.541
PO4 | Бетонщик 4-го разряда | LL3 |  |  | 0.1502
PO4 | Бульдозер среднего класса (массой 21-35т) | TT22 |  | 0.0017
PO4 | Вибротрамбовка | TT27 |  | 0.045
PO4 | Компрессорная установка производительностью от 5-20 м3/мин | TT52 |  | 0.0179
PO4 | Кран автомобильный (21-25т) | TT56 |  | 0.0403
PO4 | Машинист бульдозера 6 разряда | MM12 |  |  | 0.0017
PO4 | Машинист крана автомобильного 7 разряда | MM20 |  |  | 0.0403
PO4 | Машинист экскаватора 6 разряда | MM27 |  |  | 0.0024
PO4 | Монтажник строительных конструкций 4-го разряда | LL63 |  |  | 0.2003
PO4 | Прицеп-битумозаливщик | TT85 |  | 0.0124
PO4 | Разнорабочий 3-го разряда | LL106 |  |  | 0.0751
PO4 | Стропальщик 3-го разряда | LL121 |  |  | 0.0751
PO4 | Экскаватор гусеничный среднего класса (массой 16-35т) | TT117 |  | 0.0024
PO4 | Электроинструмент | TT122 |  | 0.0144
PO40 | Монтаж оборудования (АВО) |  | шт
PO40 | Бортовой автомобиль | TT18 |  | 11.9675
PO40 | Водитель автомобиля 5 разряда | MM2 |  |  | 11.9675
PO40 | Домкрат гидравлический 200 т | TT36 |  | 18.5165
PO40 | Источник сварочного тока для однопостовой сварки (инверторного типа) | TT41 |  | 49.6386
PO40 | Кран автомобильный (50-99т) | TT58 |  | 101.8406
PO40 | Машинист крана автомобильного 7 разряда | MM20 |  |  | 101.8406
PO40 | Монтажник технологического оборудования 5-го разряда | LL67 |  |  | 340.4247
PO40 | Рабочий по монтажу приборов и аппаратуры автоматического контроля, регулирования, управления (монтажник) 5-го разряда | LL103 |  |  | 226.9498
PO40 | Сварщик МК 5-го разряда | LL110 |  |  | 113.4749
PO40 | Стропальщик 2-го разряда | LL120 |  |  | 113.4749
PO40 | Таль механическая | TT95 |  | 22.1596
PO40 | Электрическая углошлифовальная машина | TT121 |  | 19.7097
PO40 | Электромонтажник 5-го разряда | LL133 |  |  | 340.4247
PO41 | Монтаж оборудования (ПУ) |  | шт
PO41 | Бортовой автомобиль | TT18 |  | 3.9972
PO41 | Водитель автомобиля 5 разряда | MM2 |  |  | 3.9972
PO41 | Источник сварочного тока для однопостовой сварки (инверторного типа) | TT41 |  | 16.5794
PO41 | Кран автомобильный (200т и более) | TT55 |  | 21.6459
PO41 | Кран автомобильный (50-99т) | TT58 |  | 21.1047
PO41 | Машинист крана автомобильного 7 разряда | MM20 |  |  | 21.1047
PO41 | Машинист крана автомобильного 8 разряда | MM21 |  |  | 21.6459
PO41 | Монтажник технологического оборудования 5-го разряда | LL67 |  |  | 188.8602
PO41 | Рабочий по монтажу приборов и аппаратуры автоматического контроля, регулирования, управления (монтажник) 5-го разряда | LL103 |  |  | 125.9068
PO41 | Сварщик МК 5-го разряда | LL110 |  |  | 62.9534
PO41 | Стропальщик 2-го разряда | LL120 |  |  | 62.9534
PO41 | Таль механическая | TT95 |  | 7.4014
PO41 | Электрическая углошлифовальная машина | TT121 |  | 6.5831
PO41 | Электромонтажник 5-го разряда | LL133 |  |  | 188.8602
PO42 | Монтаж оборудования |  | шт
PO42 | Автогидроподъемник (23-28м) | TT3 |  | 0.1496
PO42 | Агрегат опрессовочный | TT11 |  | 0.0783
PO42 | Бортовой автомобиль | TT18 |  | 0.4071
PO42 | Водитель автомобиля 5 разряда | MM2 |  |  | 0.4071
PO42 | Водитель погрузчика 4 разряда | MM7 |  |  | 0.2047
PO42 | Домкрат гидравлический 200 т | TT36 |  | 0.6299
PO42 | Источник сварочного тока для однопостовой сварки (инверторного типа) | TT41 |  | 1.6885
PO42 | Кран автомобильный (21-25т) | TT56 |  | 1.8266
PO42 | Кран автомобильный (50-99т) | TT58 |  | 1.1653
PO42 | Машинист автовышки и автогидроподъемника 5 разряда | MM9 |  |  | 0.1496
PO42 | Машинист крана автомобильного 7 разряда | MM20 |  |  | 2.9919
PO42 | Машинист насосных установок 5 разряда | MM23 |  |  | 0.0783
PO42 | Монтажник технологического оборудования 5-го разряда | LL67 |  |  | 18.7499
PO42 | Погрузчик телескопический | TT77 |  | 0.2047
PO42 | Рабочий по монтажу приборов и аппаратуры автоматического контроля, регулирования, управления (монтажник) 5-го разряда | LL103 |  |  | 12.4999
PO42 | Сварщик МК 5-го разряда | LL110 |  |  | 6.25
PO42 | Стропальщик 2-го разряда | LL120 |  |  | 6.25
PO42 | Таль механическая | TT95 |  | 0.7538
PO42 | Электрическая углошлифовальная машина | TT121 |  | 0.6705
PO42 | Электромонтажник 5-го разряда | LL133 |  |  | 18.7499
PO43 | Монтаж ТТ с СДТ (Ду 500 - 1400) |  | стык
PO43 | Агрегат опрессовочный | TT11 |  | 0.587
PO43 | Бортовой автомобиль | TT18 |  | 0.6604
PO43 | Вибротрамбовка | TT27 |  | 0.0789
PO43 | Водитель автомобиля 5 разряда | MM2 |  |  | 0.926
PO43 | Газовая многосопловая горелка | TT29 |  | 0.1179
PO43 | Газорезчик 4-го разряда | LL9 |  |  | 9.0909
PO43 | Дефектоскопист 5-го разряда | LL12 |  |  | 9.0909
PO43 | Кран автомобильный (26-49т) | TT57 |  | 7.6557
PO43 | Машинист крана автомобильного 7 разряда | MM20 |  |  | 7.6557
PO43 | Машинист насосных установок 5 разряда | MM23 |  |  | 0.587
PO43 | Машинист трубоукладчика 8 разряда | MM26 |  |  | 7.6557
PO43 | Машинист электросварочного передвижного агрегата с двигателем внутреннего сгорания 6 разряда | MM28 |  |  | 4.5169
PO43 | Монтажники наружных трубопроводов 5-го разряда | LL71 |  |  | 31.8182
PO43 | Оборудование для газовой резки | TT72 |  | 0.8932
PO43 | Прицеп бортовой | TT83 |  | 0.2656
PO43 | Рентгеновский аппарат, гамма-дефектоскоп | TT88 |  | 32.2182
PO43 | Сварочный агрегат передвижной (гусеничный) | TT91 |  | 4.5169
PO43 | Сварщик ТТ 6-го разряда | LL114 |  |  | 40.9091
PO43 | Трубоукладчик среднего класса (36-80т) | TT108 |  | 7.6557
PO43 | Тягач седельный | TT109 |  | 0.2656
PO43 | Ультразвуковой дефектоскоп общего назначения | TT111 |  | 6.851
PO43 | Электрическая углошлифовальная машина | TT121 |  | 14.7588
PO44 | Монтаж ТТ с СДТ (Ду 14 - 500) |  | стык
PO44 | Агрегат опрессовочный | TT11 |  | 0.1768
PO44 | Бортовой автомобиль | TT18 |  | 0.0838
PO44 | Водитель автомобиля 5 разряда | MM2 |  |  | 0.0838
PO44 | Газорезчик 4-го разряда | LL9 |  |  | 0.8
PO44 | Дефектоскопист 5-го разряда | LL12 |  |  | 0.8
PO44 | Компрессорная установка производительностью от 5-20 м3/мин | TT52 |  | 0.0327
PO44 | Кран автомобильный (21-25т) | TT56 |  | 0.8034
PO44 | Кран автомобильный (26-49т) | TT57 |  | 0.6478
PO44 | Машинист крана автомобильного 7 разряда | MM20 |  |  | 1.4512
PO44 | Машинист насосных установок 5 разряда | MM23 |  |  | 0.1768
PO44 | Машинист электросварочного передвижного агрегата с двигателем внутреннего сгорания 6 разряда | MM28 |  |  | 0.1847
PO44 | Монтажники наружных трубопроводов 5-го разряда | LL71 |  |  | 3.6
PO44 | Оборудование для газовой резки | TT72 |  | 0.5037
PO44 | Пескоструйная установка | TT74 |  | 0.013
PO44 | Рентгеновский аппарат, гамма-дефектоскоп | TT88 |  | 1.3957
PO44 | Сварочный агрегат передвижной (гусеничный) | TT91 |  | 0.1847
PO44 | Сварщик ТТ 6-го разряда | LL114 |  |  | 2.8
PO44 | Тепловая пушка электрическая | TT97 |  | 0.0805
PO44 | Ультразвуковой дефектоскоп общего назначения | TT111 |  | 0.7501
PO44 | Электрическая углошлифовальная машина | TT121 |  | 1.0585
PO45 | Монтаж ЗРА ТТ (Ду 1400) |  | шт
PO45 | Бортовой автомобиль | TT18 |  | 2.3897
PO45 | Водитель автомобиля 5 разряда | MM2 |  |  | 2.3897
PO45 | Газорезчик 4-го разряда | LL9 |  |  | 19.2333
PO45 | Дефектоскопист 5-го разряда | LL12 |  |  | 19.2333
PO45 | Кран автомобильный (50-99т) | TT58 |  | 41.756
PO45 | Машинист крана автомобильного 7 разряда | MM20 |  |  | 41.756
PO45 | Машинист электросварочного передвижного агрегата с двигателем внутреннего сгорания 6 разряда | MM28 |  |  | 6.4622
PO45 | Монтажники наружных трубопроводов 5-го разряда | LL71 |  |  | 67.3167
PO45 | Сварочный агрегат передвижной (гусеничный) | TT91 |  | 6.4622
PO45 | Сварщик ТТ 6-го разряда | LL114 |  |  | 86.55
PO46 | Монтаж ЗРА ТТ (Ду 1000) |  | шт
PO46 | Бортовой автомобиль | TT18 |  | 1.1144
PO46 | Водитель автомобиля 5 разряда | MM2 |  |  | 1.1144
PO46 | Газорезчик 4-го разряда | LL9 |  |  | 12.8222
PO46 | Дефектоскопист 5-го разряда | LL12 |  |  | 12.8222
PO46 | Кран автомобильный (50-99т) | TT58 |  | 23.407
PO46 | Машинист крана автомобильного 7 разряда | MM20 |  |  | 23.407
PO46 | Машинист электросварочного передвижного агрегата с двигателем внутреннего сгорания 6 разряда | MM28 |  |  | 3.9454
PO46 | Монтажники наружных трубопроводов 5-го разряда | LL71 |  |  | 44.8778
PO46 | Оборудование для газовой резки | TT72 |  | 0.0904
PO46 | Сварочный агрегат передвижной (гусеничный) | TT91 |  | 3.9454
PO46 | Сварщик ТТ 6-го разряда | LL114 |  |  | 57.7
PO46 | Установка индукционного нагрева в комплекте с кабелями (до 100 кВт) | TT114 |  | 2.1474
PO46 | Электрическая углошлифовальная машина | TT121 |  | 0.2954
PO47 | Монтаж ЗРА ТТ (Ду 700) |  | шт
PO47 | Бортовой автомобиль | TT18 |  | 0.1225
PO47 | Водитель автомобиля 5 разряда | MM2 |  |  | 0.1225
PO47 | Газорезчик 4-го разряда | LL9 |  |  | 12.8222
PO47 | Дефектоскопист 5-го разряда | LL12 |  |  | 12.8222
PO47 | Кран автомобильный (50-99т) | TT58 |  | 21.2014
PO47 | Машинист крана автомобильного 7 разряда | MM20 |  |  | 21.2014
PO47 | Машинист электросварочного передвижного агрегата с двигателем внутреннего сгорания 6 разряда | MM28 |  |  | 4.9038
PO47 | Монтажники наружных трубопроводов 5-го разряда | LL71 |  |  | 44.8778
PO47 | Оборудование для газовой резки | TT72 |  | 0.3468
PO47 | Сварочный агрегат передвижной (гусеничный) | TT91 |  | 4.9038
PO47 | Сварщик ТТ 6-го разряда | LL114 |  |  | 57.7
PO47 | Установка индукционного нагрева в комплекте с кабелями (до 100 кВт) | TT114 |  | 3.3396
PO47 | Электрическая углошлифовальная машина | TT121 |  | 1.2824
PO48 | Монтаж ЗРА ТТ (Ду 300) |  | шт
PO48 | Бортовой автомобиль | TT18 |  | 0.9892
PO48 | Водитель автомобиля 5 разряда | MM2 |  |  | 0.9892
PO48 | Газорезчик 4-го разряда | LL9 |  |  | 5.4952
PO48 | Дефектоскопист 5-го разряда | LL12 |  |  | 5.4952
PO48 | Источник сварочного тока для однопостовой сварки (инверторного типа) | TT41 |  | 6.753
PO48 | Кран автомобильный (21-25т) | TT56 |  | 8.6259
PO48 | Машинист крана автомобильного 7 разряда | MM20 |  |  | 8.6259
PO48 | Монтажники наружных трубопроводов 5-го разряда | LL71 |  |  | 24.7286
PO48 | Сварщик ТТ 6-го разряда | LL114 |  |  | 19.2333
PO49 | Монтаж ЗРА ТТ (Ду 200) |  | шт
PO49 | Бортовой автомобиль | TT18 |  | 0.1187
PO49 | Водитель автомобиля 5 разряда | MM2 |  |  | 0.1187
PO49 | Газорезчик 4-го разряда | LL9 |  |  | 1.3114
PO49 | Дефектоскопист 5-го разряда | LL12 |  |  | 1.3114
PO49 | Источник сварочного тока для однопостовой сварки (инверторного типа) | TT41 |  | 1.6487
PO49 | Кран автомобильный (21-25т) | TT56 |  | 0.0923
PO49 | Машинист крана автомобильного 7 разряда | MM20 |  |  | 0.0923
PO49 | Монтажники наружных трубопроводов 5-го разряда | LL71 |  |  | 5.9011
PO49 | Сварщик ТТ 6-го разряда | LL114 |  |  | 4.5898
PO5 | Монтаж колодцев |  | шт | 55.3199 | 112.1266
PO5 | Бортовой автомобиль | TT18 |  | 1.5503
PO5 | Бульдозер легкого класса (массой до 20т) | TT21 |  | 0.69
PO5 | Вибротрамбовка | TT27 |  | 0.8626
PO5 | Водитель автомобиля 5 разряда | MM2 |  |  | 1.5503
PO5 | Водитель погрузчика 4 разряда | MM7 |  |  | 3.8015
PO5 | Источник сварочного тока для однопостовой сварки (инверторного типа) | TT41 |  | 4.3112
PO5 | Кран автомобильный (21-25т) | TT56 |  | 10.6081
PO5 | Машинист бульдозера 6 разряда | MM12 |  |  | 0.69
PO5 | Машинист крана автомобильного 7 разряда | MM20 |  |  | 10.6081
PO5 | Монтажник строительных конструкций 5-го разряда | LL64 |  |  | 38.4667
PO5 | Мотопомпа (производительность до 200 м3/час) | TT68 |  | 33.9318
PO5 | Оборудование для газовой резки | TT72 |  | 0.2544
PO5 | Погрузчик фронтальный | TT78 |  | 3.8015
PO5 | Подсобный рабочий 3-го разряда | LL91 |  |  | 38.4667
PO5 | Стропальщик 4-го разряда | LL122 |  |  | 19.2333
PO50 | Монтаж ЗРА ТТ (Ду 150) |  | шт
PO50 | Бортовой автомобиль | TT18 |  | 0.2796
PO50 | Водитель автомобиля 5 разряда | MM2 |  |  | 0.2796
PO50 | Газорезчик 4-го разряда | LL9 |  |  | 2.5644
PO50 | Дефектоскопист 5-го разряда | LL12 |  |  | 2.5644
PO50 | Источник сварочного тока для однопостовой сварки (инверторного типа) | TT41 |  | 2.9043
PO50 | Кран автомобильный (21-25т) | TT56 |  | 3.8065
PO50 | Машинист крана автомобильного 7 разряда | MM20 |  |  | 3.8065
PO50 | Монтажники наружных трубопроводов 5-го разряда | LL71 |  |  | 11.54
PO50 | Сварщик ТТ 6-го разряда | LL114 |  |  | 8.9756
PO51 | Монтаж ЗРА ТТ (Ду 100) |  | шт
PO51 | Бортовой автомобиль | TT18 |  | 0.1446
PO51 | Водитель автомобиля 5 разряда | MM2 |  |  | 0.1446
PO51 | Газорезчик 4-го разряда | LL9 |  |  | 2.0607
PO51 | Дефектоскопист 5-го разряда | LL12 |  |  | 2.0607
PO51 | Источник сварочного тока для однопостовой сварки (инверторного типа) | TT41 |  | 2.5796
PO51 | Кран автомобильный (21-25т) | TT56 |  | 3.5612
PO51 | Машинист крана автомобильного 7 разряда | MM20 |  |  | 3.5612
PO51 | Монтажники наружных трубопроводов 5-го разряда | LL71 |  |  | 9.2732
PO51 | Сварщик ТТ 6-го разряда | LL114 |  |  | 7.2125
PO51 | Электрическая углошлифовальная машина | TT121 |  | 0.7963
PO52 | Монтаж ЗРА ТТ (Ду 80) |  | шт
PO52 | Бортовой автомобиль | TT18 |  | 0.0941
PO52 | Водитель автомобиля 5 разряда | MM2 |  |  | 0.0941
PO52 | Газорезчик 4-го разряда | LL9 |  |  | 1.4247
PO52 | Дефектоскопист 5-го разряда | LL12 |  |  | 1.4247
PO52 | Источник сварочного тока для однопостовой сварки (инверторного типа) | TT41 |  | 1.5559
PO52 | Кран автомобильный (21-25т) | TT56 |  | 2.0714
PO52 | Машинист крана автомобильного 7 разряда | MM20 |  |  | 2.0714
PO52 | Монтажники наружных трубопроводов 5-го разряда | LL71 |  |  | 6.4111
PO52 | Сварщик ТТ 6-го разряда | LL114 |  |  | 4.9864
PO52 | Электрическая углошлифовальная машина | TT121 |  | 0.3431
PO53 | Монтаж ЗРА ТТ (Ду 50) |  | шт
PO53 | Бортовой автомобиль | TT18 |  | 0.0391
PO53 | Водитель автомобиля 5 разряда | MM2 |  |  | 0.0391
PO53 | Газорезчик 4-го разряда | LL9 |  |  | 1.0396
PO53 | Дефектоскопист 5-го разряда | LL12 |  |  | 1.0396
PO53 | Источник сварочного тока для однопостовой сварки (инверторного типа) | TT41 |  | 0.7156
PO53 | Кран автомобильный (21-25т) | TT56 |  | 1.7993
PO53 | Машинист крана автомобильного 7 разряда | MM20 |  |  | 1.7993
PO53 | Монтажники наружных трубопроводов 5-го разряда | LL71 |  |  | 4.6784
PO53 | Сварщик ТТ 6-го разряда | LL114 |  |  | 3.6387
PO53 | Электрическая углошлифовальная машина | TT121 |  | 0.1049
PO54 | Монтаж ЗРА ТТ (Ду 25) |  | шт
PO54 | Газорезчик 4-го разряда | LL9 |  |  | 0.8485
PO54 | Дефектоскопист 5-го разряда | LL12 |  |  | 0.8485
PO54 | Источник сварочного тока для однопостовой сварки (инверторного типа) | TT41 |  | 1.6259
PO54 | Монтажники наружных трубопроводов 5-го разряда | LL71 |  |  | 3.8184
PO54 | Сварщик ТТ 6-го разряда | LL114 |  |  | 2.9699
PO55 | Монтаж ЗРА ТТ (Ду 15) |  | шт
PO55 | Газорезчик 4-го разряда | LL9 |  |  | 0.5469
PO55 | Дефектоскопист 5-го разряда | LL12 |  |  | 0.5469
PO55 | Источник сварочного тока для однопостовой сварки (инверторного типа) | TT41 |  | 0.5036
PO55 | Монтажники наружных трубопроводов 5-го разряда | LL71 |  |  | 2.4611
PO55 | Сварщик ТТ 6-го разряда | LL114 |  |  | 1.9142
PO56 | Монтаж ЗРА ТТ (Ду 10) |  | шт
PO56 | Бортовой автомобиль | TT18 |  | 0.1307
PO56 | Водитель автомобиля 5 разряда | MM2 |  |  | 0.1307
PO56 | Газорезчик 4-го разряда | LL9 |  |  | 1.7485
PO56 | Дефектоскопист 5-го разряда | LL12 |  |  | 1.7485
PO56 | Источник сварочного тока для однопостовой сварки (инверторного типа) | TT41 |  | 2.1439
PO56 | Монтажники наружных трубопроводов 5-го разряда | LL71 |  |  | 7.8682
PO56 | Сварщик ТТ 6-го разряда | LL114 |  |  | 6.1197
PO57 | Монтаж приборов (в т.ч. сантехника) |  | шт
PO57 | Автогидроподъемник (23-28м) | TT3 |  | 0.0224
PO57 | Автогидроподъемник (до 22м) | TT5 |  | 0.0104
PO57 | Бортовой автомобиль | TT18 |  | 0.024
PO57 | Водитель автомобиля 5 разряда | MM2 |  |  | 0.024
PO57 | Водитель погрузчика 4 разряда | MM7 |  |  | 0.0102
PO57 | Источник сварочного тока для однопостовой сварки (инверторного типа) | TT41 |  | 0.0303
PO57 | Кран автомобильный (21-25т) | TT56 |  | 0.0125
PO57 | Машинист автовышки и автогидроподъемника 5 разряда | MM9 |  |  | 0.0328
PO57 | Машинист крана автомобильного 7 разряда | MM20 |  |  | 0.0125
PO57 | Монтажник санитарно-технических систем и оборудования 4-го разряда | LL59 |  |  | 0.9948
PO57 | Погрузчик вилочный | TT76 |  | 0.0102
PO57 | Подсобный рабочий 3-го разряда | LL91 |  |  | 0.4974
PO57 | Рабочий по монтажу приборов и аппаратуры автоматического контроля, регулирования, управления (монтажник) 5-го разряда | LL103 |  |  | 1.4922
PO57 | Таль механическая | TT95 |  | 0.0121
PO57 | Электромонтажник 5-го разряда | LL133 |  |  | 1.9897
PO58 | Монтаж трубопроводов (сети) |  | м | 0.2153 | 1.2856
PO58 | Автогидроподъемник (до 22м) | TT5 |  | 0.006
PO58 | Агрегат опрессовочный | TT11 |  | 0.0125
PO58 | Бортовой автомобиль | TT18 |  | 0.0184
PO58 | Бульдозер легкого класса (массой до 20т) | TT21 |  | 0.0033
PO58 | Водитель автомобиля 5 разряда | MM2 |  |  | 0.0184
PO58 | Газорезчик 5-го разряда | LL10 |  |  | 0.1052
PO58 | Дефектоскопист 5-го разряда | LL12 |  |  | 0.0468
PO58 | Кран автомобильный (21-25т) | TT56 |  | 0.0036
PO58 | Машинист автовышки и автогидроподъемника 5 разряда | MM9 |  |  | 0.006
PO58 | Машинист бульдозера 6 разряда | MM12 |  |  | 0.0033
PO58 | Машинист крана автомобильного 7 разряда | MM20 |  |  | 0.0036
PO58 | Машинист насосных установок 5 разряда | MM23 |  |  | 0.0125
PO58 | Машинист трубоукладчика 8 разряда | MM26 |  |  | 0.014
PO58 | Машинист экскаватора 6 разряда | MM27 |  |  | 0.0816
PO58 | Машинист электросварочного передвижного агрегата с двигателем внутреннего сгорания 6 разряда | MM28 |  |  | 0.0619
PO58 | Монтажник 5-го разряда | LL42 |  |  | 0.608
PO58 | Подсобный рабочий 2-го разряда | LL90 |  |  | 0.0935
PO58 | Сварочный агрегат передвижной (гусеничный) | TT91 |  | 0.0619
PO58 | Сварщик сети 5-го разряда | LL111 |  |  | 0.3157
PO58 | Таль механическая | TT95 |  | 0.0056
PO58 | Трубоукладчик среднего класса (36-80т) | TT108 |  | 0.014
PO58 | Экскаватор гусеничный легкого класса (массой до 15т) | TT116 |  | 0.0816
PO58 | Электрическая углошлифовальная машина | TT121 |  | 0.0117
PO59 | Монтаж ЗРА (вентиляция) |  | шт
PO59 | Бортовой автомобиль | TT18 |  | 0.0153
PO59 | Водитель автомобиля 5 разряда | MM2 |  |  | 0.0153
PO59 | Источник сварочного тока для однопостовой сварки (инверторного типа) | TT41 |  | 0.1757
PO59 | Монтажник систем вентиляции, кондиционирования воздуха, пневмотранспорта и аспирации 5-го разряда | LL61 |  |  | 1.2822
PO59 | Подсобный рабочий 2-го разряда | LL90 |  |  | 0.3206
PO59 | Таль механическая | TT95 |  | 0.0885
PO6 | Прочее (монтаж водопропусков) |  | шт | 6.4935 | 56.461
PO6 | Бульдозер легкого класса (массой до 20т) | TT21 |  | 6.6247
PO6 | Вибротрамбовка | TT27 |  | 2.3613
PO6 | Кран автомобильный (21-25т) | TT56 |  | 1.5086
PO6 | Машинист бульдозера 6 разряда | MM12 |  |  | 6.6247
PO6 | Машинист крана автомобильного 7 разряда | MM20 |  |  | 1.5086
PO6 | Машинист экскаватора 6 разряда | MM27 |  |  | 2.6236
PO6 | Монтажник строительных конструкций 5-го разряда | LL64 |  |  | 21.981
PO6 | Подсобный рабочий 3-го разряда | LL91 |  |  | 16.4857
PO6 | Стропальщик 4-го разряда | LL122 |  |  | 16.4857
PO6 | Экскаватор гусеничный легкого класса (массой до 15т) | TT116 |  | 2.6236
PO60 | Монтаж ЗРА (водопровод) |  | шт
PO60 | Бортовой автомобиль | TT18 |  | 0.0216
PO60 | Водитель автомобиля 5 разряда | MM2 |  |  | 0.0216
PO60 | Источник сварочного тока для однопостовой сварки (инверторного типа) | TT41 |  | 0.0839
PO60 | Кран автомобильный (21-25т) | TT56 |  | 0.1019
PO60 | Машинист крана автомобильного 7 разряда | MM20 |  |  | 0.1019
PO60 | Машинист электросварочного передвижного агрегата с двигателем внутреннего сгорания 6 разряда | MM28 |  |  | 0.1878
PO60 | Монтажник внутренних трубопроводов 5-го разряда | LL44 |  |  | 1.3523
PO60 | Оборудование для газовой резки | TT72 |  | 0.0215
PO60 | Подсобный рабочий 2-го разряда | LL90 |  |  | 0.9016
PO60 | Сварочный агрегат передвижной (гусеничный) | TT91 |  | 0.1878
PO60 | Электрическая углошлифовальная машина | TT121 |  | 0.0403
PO61 | Монтаж ЗРА (газовые сети) |  | шт
PO61 | Бортовой автомобиль | TT18 |  | 0.0725
PO61 | Водитель автомобиля 5 разряда | MM2 |  |  | 0.0725
PO61 | Источник сварочного тока для однопостовой сварки (инверторного типа) | TT41 |  | 0.5375
PO61 | Кран автомобильный (21-25т) | TT56 |  | 0.4155
PO61 | Машинист крана автомобильного 7 разряда | MM20 |  |  | 0.4155
PO61 | Машинист электросварочного передвижного агрегата с двигателем внутреннего сгорания 6 разряда | MM28 |  |  | 0.9365
PO61 | Монтажник наружных трубопроводов 5-го разряда | LL52 |  |  | 3.9119
PO61 | Подсобный рабочий 2-го разряда | LL90 |  |  | 0.978
PO61 | Сварочный агрегат передвижной (гусеничный) | TT91 |  | 0.9365
PO61 | Сварщик ТТ 5-го разряда | LL113 |  |  | 4.8898
PO62 | Монтаж ЗРА (канализация) |  | шт
PO62 | Бортовой автомобиль | TT18 |  | 0.0305
PO62 | Водитель автомобиля 5 разряда | MM2 |  |  | 0.0305
PO62 | Кран автомобильный (21-25т) | TT56 |  | 0.1927
PO62 | Машинист крана автомобильного 7 разряда | MM20 |  |  | 0.1927
PO62 | Машинист трубоукладчика 8 разряда | MM26 |  |  | 0.4329
PO62 | Машинист электросварочного передвижного агрегата с двигателем внутреннего сгорания 6 разряда | MM28 |  |  | 0.6086
PO62 | Монтажник внутренних трубопроводов 5-го разряда | LL44 |  |  | 1.2277
PO62 | Сварочный агрегат передвижной (гусеничный) | TT91 |  | 0.6086
PO62 | Сварщик сети 5-го разряда | LL111 |  |  | 1.2277
PO62 | Стропальщик 4-го разряда | LL122 |  |  | 0.6138
PO62 | Трубоукладчик среднего класса (36-80т) | TT108 |  | 0.4329
PO62 | Электрическая углошлифовальная машина | TT121 |  | 0.1807
PO63 | АКЗ трубопроводов |  | м2
PO63 | Аппарат безвоздушного распыления | TT13 |  | 0.1718
PO63 | Бортовой автомобиль | TT18 |  | 0.1047
PO63 | Водитель автомобиля 5 разряда | MM2 |  |  | 0.1047
PO63 | Водитель погрузчика 4 разряда | MM7 |  |  | 0.0161
PO63 | Изолировщик 4-го разряда | LL26 |  |  | 0.3005
PO63 | Компрессорная установка производительностью от 5-20 м3/мин | TT52 |  | 0.288
PO63 | Кран автомобильный (21-25т) | TT56 |  | 0.0502
PO63 | Маляр 4-го разряда | LL39 |  |  | 0.601
PO63 | Машинист крана автомобильного 7 разряда | MM20 |  |  | 0.0502
PO63 | Пескоструйная установка | TT74 |  | 0.2022
PO63 | Пескоструйщик 5-го разряда | LL83 |  |  | 0.3005
PO63 | Погрузчик вилочный | TT76 |  | 0.0161
PO63 | Подсобный рабочий 2-го разряда | LL90 |  |  | 0.3005
PO63 | Тепловая пушка электрическая | TT97 |  | 0.1994
PO63 | Электрическая углошлифовальная машина | TT121 |  | 0.0046
PO64 | Гидроиспытания |  | м
PO64 | Агрегат опрессовочный | TT11 |  | 0.0046
PO64 | Газорезчик 5-го разряда | LL10 |  |  | 0.0227
PO64 | Компрессорная установка производительностью от 21-40 м3/мин | TT51 |  | 0.0091
PO64 | Кран автомобильный (21-25т) | TT56 |  | 0.0046
PO64 | Машинист компрессорных установок 5 разряда | MM18 |  |  | 0.0274
PO64 | Машинист крана автомобильного 7 разряда | MM20 |  |  | 0.0046
PO64 | Машинист насосных установок 5 разряда | MM23 |  |  | 0.0046
PO64 | Монтажник наружных трубопроводов 4-го разряда | LL51 |  |  | 0.034
PO64 | Подсобный рабочий 2-го разряда | LL90 |  |  | 0.0113
PO64 | Сварщик ТТ 6-го разряда | LL114 |  |  | 0.0453
PO64 | Станция азотная мобильная мембранная | TT94 |  | 0.0091
PO64 | Термоконтейнер-осушитель | TT98 |  | 0.0183
PO65 | Испытание резервуаров |  | м3
PO65 | Бортовой автомобиль | TT18 |  | 0.0009
PO65 | Водитель автомобиля 5 разряда | MM2 |  |  | 0.0009
PO65 | Газорезчик 5-го разряда | LL10 |  |  | 0.024
PO65 | Монтажник наружных трубопроводов – стропальщик 4-го разряда | LL49 |  |  | 0.0479
PO65 | Подсобный рабочий 2-го разряда | LL90 |  |  | 0.012
PO65 | Сварщик ТТ 6-го разряда | LL114 |  |  | 0.0359
PO66 | Пневмоиспытания |  | м
PO66 | Газорезчик 5-го разряда | LL10 |  |  | 0.0324
PO66 | Компрессорная установка производительностью от 21-40 м3/мин | TT51 |  | 0.0019
PO66 | Компрессорная установка производительностью от 5-20 м3/мин | TT52 |  | 0.0637
PO66 | Машинист электросварочного передвижного агрегата с двигателем внутреннего сгорания 6 разряда | MM28 |  |  | 0.0071
PO66 | Монтажник наружных трубопроводов – стропальщик 4-го разряда | LL49 |  |  | 0.0647
PO66 | Подсобный рабочий 2-го разряда | LL90 |  |  | 0.0162
PO66 | Сварочный агрегат передвижной (гусеничный) | TT91 |  | 0.0071
PO66 | Сварщик сети 6-го разряда | LL112 |  |  | 0.0486
PO67 | Осушка |  | м3
PO67 | Источник сварочного тока для однопостовой сварки (инверторного типа) | TT41 |  | 0.0161
PO67 | Компрессорная установка производительностью от 21-40 м3/мин | TT51 |  | 0.6679
PO67 | Кран автомобильный (26-49т) | TT57 |  | 0.2511
PO67 | Машинист компрессорных установок 5 разряда | MM18 |  |  | 0.4007
PO67 | Машинист крана автомобильного 7 разряда | MM20 |  |  | 0.2511
PO67 | Подсобный рабочий 2-го разряда | LL90 |  |  | 2.2717
PO67 | Термоконтейнер-осушитель | TT98 |  | 0.4007
PO68 | Теплоизоляция |  | м3
PO68 | Бортовой автомобиль | TT18 |  | 0.9775
PO68 | Водитель автомобиля 5 разряда | MM2 |  |  | 0.9775
PO68 | Жестянщик 4-го разряда | LL21 |  |  | 11.9379
PO68 | Изолировщик по теплоизоляции 4-го разряда | LL31 |  |  | 23.8759
PO68 | Подсобный рабочий 2-го разряда | LL90 |  |  | 3.9793
PO69 | Монтаж воздуховодов |  | м2
PO69 | Бортовой автомобиль | TT18 |  | 0.0534
PO69 | Водитель автомобиля 5 разряда | MM2 |  |  | 0.0534
PO69 | Источник сварочного тока для однопостовой сварки (инверторного типа) | TT41 |  | 0.1788
PO69 | Кран автомобильный (21-25т) | TT56 |  | 0.6028
PO69 | Машинист крана автомобильного 7 разряда | MM20 |  |  | 0.6028
PO69 | Монтажник систем вентиляции, кондиционирования воздуха, пневмотранспорта и аспирации 5-го разряда | LL61 |  |  | 2.4479
PO69 | Подсобный рабочий 2-го разряда | LL90 |  |  | 1.0491
PO7 | Прочее (Демонтажные работы - зумф) |  | шт
PO7 | Монтажник строительных конструкций 5-го разряда | LL64 |  |  | 0.8302
PO7 | Подсобный рабочий 3-го разряда | LL91 |  |  | 0.8302
PO7 | Стропальщик 4-го разряда | LL122 |  |  | 0.4151
PO70 | Монтаж кабельных коробов |  | м
PO70 | Автогидроподъемник (до 22м) | TT5 |  | 0.0109
PO70 | Бортовой автомобиль | TT18 |  | 0.0029
PO70 | Водитель автомобиля 5 разряда | MM2 |  |  | 0.0029
PO70 | Источник сварочного тока для однопостовой сварки (инверторного типа) | TT41 |  | 0.018
PO70 | Кран автомобильный (21-25т) | TT56 |  | 0.0018
PO70 | Машинист автовышки и автогидроподъемника 5 разряда | MM9 |  |  | 0.0109
PO70 | Машинист крана автомобильного 7 разряда | MM20 |  |  | 0.0018
PO70 | Монтажник бетонных и металлических конструкций 4-го разряда | LL43 |  |  | 0.2086
PO70 | Подсобный рабочий 2-го разряда | LL90 |  |  | 0.0596
PO70 | Сварщик МК 4-го разряда | LL109 |  |  | 0.0298
PO71 | Монтаж кабельных полок, стоек |  | шт
PO71 | Источник сварочного тока для однопостовой сварки (инверторного типа) | TT41 |  | 0.0384
PO71 | Монтажник бетонных и металлических конструкций 4-го разряда | LL43 |  |  | 0.0335
PO71 | Подсобный рабочий 2-го разряда | LL90 |  |  | 0.0167
PO71 | Сварщик МК 4-го разряда | LL109 |  |  | 0.0335
PO72 | Прокладка кабеля |  | м
PO72 | Автогидроподъемник (23-28м) | TT3 |  | 0.014
PO72 | Автогидроподъемник (29м и более) | TT4 |  | 0.0087
PO72 | Автогидроподъемник (до 22м) | TT5 |  | 0.0362
PO72 | Бортовой автомобиль | TT18 |  | 0.0034
PO72 | Водитель автомобиля 5 разряда | MM2 |  |  | 0.0034
PO72 | Источник сварочного тока для однопостовой сварки (инверторного типа) | TT41 |  | 0.0054
PO72 | Кабелеукладчик | TT42 |  | 0.0152
PO72 | Кабельщик-спайщик 5-го разряда | LL32 |  |  | 0.1222
PO72 | Кран автомобильный (21-25т) | TT56 |  | 0.003
PO72 | Машинист 5 разряда | MM8 |  |  | 0.0152
PO72 | Машинист автовышки и автогидроподъемника 5 разряда | MM9 |  |  | 0.0589
PO72 | Машинист крана автомобильного 7 разряда | MM20 |  |  | 0.003
PO72 | Подсобный рабочий 2-го разряда | LL90 |  |  | 0.0815
PO72 | Работник по техобслуживанию и ремонту кабельных линий электропередачи 4-го разряда | LL100 |  |  | 0.0815
PO72 | Таль механическая | TT95 |  | 0.0175
PO72 | Таль электрическая | TT96 |  | 0.0262
PO72 | Электромонтажник 5-го разряда | LL133 |  |  | 0.1222
PO72допХ | Монтаж кабеля. Внутренняя прокладка по конструкциям |  | м
PO72допХ | Электромонтер 4-го разряда | LL143 |  |  | 0.18
PO73 | Устройство заземления |  | м | 0.0768 | 0.7346
PO73 | Бортовой автомобиль | TT18 |  | 0.0031
PO73 | Бульдозер легкого класса (массой до 20т) | TT21 |  | 0.0041
PO73 | Бурильная установка на автомобильном шасси | TT25 |  | 0.0044
PO73 | Водитель автомобиля 5 разряда | MM2 |  |  | 0.0031
PO73 | Источник сварочного тока для однопостовой сварки (инверторного типа) | TT41 |  | 0.0346
PO73 | Машинист бульдозера 6 разряда | MM12 |  |  | 0.0041
PO73 | Машинист бурильно-крановой самоходной машины 5 разряда | MM14 |  |  | 0.0044
PO73 | Машинист экскаватора 6 разряда | MM27 |  |  | 0.0347
PO73 | Подсобный рабочий 2-го разряда | LL90 |  |  | 0.2181
PO73 | Сварщик МК 5-го разряда | LL110 |  |  | 0.2181
PO73 | Экскаватор гусеничный легкого класса (массой до 15т) | TT116 |  | 0.0347
PO73 | Электромонтажник 5-го разряда | LL133 |  |  | 0.2909
PO74 | Прочее (демонтаж ограждения) |  | м | 0.1561 | 3.0597
PO74 | Бортовой автомобиль | TT18 |  | 0.0194
PO74 | Водитель автомобиля 5 разряда | MM2 |  |  | 0.0194
PO74 | Кран автомобильный (21-25т) | TT56 |  | 0.0194
PO74 | Машинист крана автомобильного 7 разряда | MM20 |  |  | 0.0194
PO74 | Машинист экскаватора 6 разряда | MM27 |  |  | 0.1173
PO74 | Подсобный рабочий 2-го разряда | LL90 |  |  | 3.0209
PO74 | Экскаватор гусеничный легкого класса (массой до 15т) | TT116 |  | 0.1173
PO75 | Прочее (балластировка трубопровода) |  | шт | 0.1253 | 0.9621
PO75 | Машинист трубоукладчика 8 разряда | MM26 |  |  | 0.1253
PO75 | Машинист экскаватора 6 разряда | MM27 |  |  | 0.1517
PO75 | Стропальщик 3-го разряда | LL121 |  |  | 0.8368
PO75 | Трубоукладчик среднего класса (36-80т) | TT108 |  | 0.1253
PO75 | Экскаватор гусеничный среднего класса (массой 16-35т) | TT117 |  | 0.1517
PO76 | Ограждение площадки |  | шт
PO76 | Автобетоносмеситель | TT2 |  | 0.0969
PO76 | Бурильная установка на автомобильном шасси | TT25 |  | 0.1389
PO76 | Водитель автомобиля 5 разряда | MM2 |  |  | 0.0969
PO76 | Кран автомобильный (21-25т) | TT56 |  | 0.1088
PO76 | Машинист бурильно-крановой самоходной машины 5 разряда | MM14 |  |  | 0.1389
PO76 | Машинист крана автомобильного 7 разряда | MM20 |  |  | 0.1088
PO76 | Монтажник бетонных и металлических конструкций 4-го разряда | LL43 |  |  | 1.4335
PO76 | Подсобный рабочий 3-го разряда | LL91 |  |  | 0.7168
PO76 | Сварщик МК 5-го разряда | LL110 |  |  | 0.7168
PO76 | Стропальщик 4-го разряда | LL122 |  |  | 0.7168
PO77 | Устройство скважин ГТМ |  | шт
PO77 | Бурильная установка на автомобильном шасси | TT25 |  | 0.03
PO77 | Машинист бурильно-крановой самоходной машины 5 разряда | MM14 |  |  | 0.03
PO77 | Монтажник 5-го разряда | LL42 |  |  | 23.08
PO77 | Подсобный рабочий 3-го разряда | LL91 |  |  | 15.3867
PO77 | Помощник бурильщика 5-го разряда | LL95 |  |  | 15.3867
PO77 | Сварщик МК 5-го разряда | LL110 |  |  | 15.3867
PO77 | Стропальщик 4-го разряда | LL122 |  |  | 7.6933
PO78 | Прочее (бурение ГАЗ) |  | м | 6.196 | 24.8098
PO78 | Бетонщик 4-го разряда | LL3 |  |  | 1.9233
PO78 | Бортовой автомобиль | TT18 |  | 0.1239
PO78 | Бурильная установка на автомобильном шасси | TT25 |  | 5.1427
PO78 | Водитель автомобиля 5 разряда | MM2 |  |  | 0.1239
PO78 | Машинист бурильно-крановой самоходной машины 5 разряда | MM14 |  |  | 5.1427
PO78 | Машинист экскаватора 6 разряда | MM27 |  |  | 0.6196
PO78 | Машинист электросварочного передвижного агрегата с двигателем внутреннего сгорания 6 разряда | MM28 |  |  | 0.3098
PO78 | Подсобный рабочий 3-го разряда | LL91 |  |  | 3.8467
PO78 | Помощник бурильщика 4-го разряда | LL94 |  |  | 9.6167
PO78 | Сварочный агрегат передвижной (гусеничный) | TT91 |  | 0.3098
PO78 | Экскаватор гусеничный легкого класса (массой до 15т) | TT116 |  | 0.6196
PO78 | Электромонтажник 5-го разряда | LL133 |  |  | 3.8467
PO79 | Прочее (устройство ГАЗ) |  | шт
PO79 | Бурильная установка на автомобильном шасси | TT25 |  | 52.7974
PO79 | Кран автомобильный (21-25т) | TT56 |  | 27.4209
PO79 | Машинист бурильно-крановой самоходной машины 5 разряда | MM14 |  |  | 52.7974
PO79 | Машинист крана автомобильного 7 разряда | MM20 |  |  | 27.4209
PO79 | Машинист электросварочного передвижного агрегата с двигателем внутреннего сгорания 6 разряда | MM28 |  |  | 52.4057
PO79 | Сварочный агрегат передвижной (гусеничный) | TT91 |  | 52.4057
PO79 | Электромонтажник 5-го разряда | LL133 |  |  | 230.8
PO8 | Прочее (Демонтажные работы - труба) |  | м | 0.6736 | 0.6718
PO8 | Бульдозер легкого класса (массой до 20т) | TT21 |  | 0.0172
PO8 | Машинист бульдозера 6 разряда | MM12 |  |  | 0.0172
PO8 | Машинист трубоукладчика 8 разряда | MM26 |  |  | 0.123
PO8 | Машинист электросварочного передвижного агрегата с двигателем внутреннего сгорания 6 разряда | MM28 |  |  | 0.4333
PO8 | Монтажник строительных конструкций 5-го разряда | LL64 |  |  | 0.0462
PO8 | Подсобный рабочий 3-го разряда | LL91 |  |  | 0.0462
PO8 | Сварочный агрегат передвижной (гусеничный) | TT91 |  | 0.4333
PO8 | Стропальщик 4-го разряда | LL122 |  |  | 0.0231
PO8 | Трубоукладчик тяжелого класса (81т и более) | TT144 |  | 0.123
PO8 | Электрическая углошлифовальная машина | TT121 |  | 0.1173
PO80 | Монтаж мачт |  | шт | 43.2472 | 208.1043
PO80 | Бетонщик 4-го разряда | LL3 |  |  | 16.4857
PO80 | Бульдозер легкого класса (массой до 20т) | TT21 |  | 25.0933
PO80 | Кран автомобильный (21-25т) | TT56 |  | 27.0437
PO80 | Машинист бульдозера 6 разряда | MM12 |  |  | 25.0933
PO80 | Машинист крана автомобильного 7 разряда | MM20 |  |  | 27.0437
PO80 | Машинист электросварочного передвижного агрегата с двигателем внутреннего сгорания 6 разряда | MM28 |  |  | 16.2035
PO80 | Монтажник бетонных и металлических конструкций 4-го разряда | LL43 |  |  | 98.9143
PO80 | Сварочный агрегат передвижной (гусеничный) | TT91 |  | 16.2035
PO80 | Сварщик МК 4-го разряда | LL109 |  |  | 16.4857
PO80 | Стропальщик 4-го разряда | LL122 |  |  | 32.9714
PO81 | Укладка георешетки/геотекстиля |  | м2 | 0.0016 | 0.0412
PO81 | Бортовой автомобиль | TT18 |  | 0.0004
PO81 | Бульдозер легкого класса (массой до 20т) | TT21 |  | 0.002
PO81 | Водитель автомобиля 5 разряда | MM2 |  |  | 0.0004
PO81 | Дорожные рабочие 3-го разряда | LL16 |  |  | 0.0396
PO81 | Каток дорожный тяжелого класса (массой свыше 16т) | TT47 |  | 0.0012
PO81 | Машинист бульдозера 6 разряда | MM12 |  |  | 0.002
PO81 | Машинист катка самоходного 6 разряда | MM17 |  |  | 0.0012
PO82 | Укрепление откосов/обочин |  |  | 0.0193 | 0.0393
PO82 | Бульдозер легкого класса (массой до 20т) | TT21 |  | 0.0046
PO82 | Водитель автомобиля 5 разряда | MM2 |  |  | 0.0013
PO82 | Водитель погрузчика 4 разряда | MM7 |  |  | 0.0021
PO82 | Дорожные рабочие 3-го разряда | LL16 |  |  | 0.0359
PO82 | Машинист бульдозера 6 разряда | MM12 |  |  | 0.0046
PO82 | Машинист экскаватора 6 разряда | MM27 |  |  | 0.0159
PO82 | Погрузчик фронтальный | TT78 |  | 0.0021
PO82 | Универсальная дорожная машина | TT112 |  | 0.0013
PO82 | Экскаватор гусеничный тяжелого класса (массой свыше 35т) | TT118 |  | 0.0015
PO82 | Экскаватор колесный | TT119 |  | 0.0136
PO82 | Экскаватор-планировщик | TT120 |  | 0.0008
PO83 | Устройство дорожной одежды (асфальт) |  | м3 | 0.2557 | 0.5992
PO83 | Автогрейдер большого класса (массой свыше 15т) | TT6 |  | 0.0095
PO83 | Автогудронатор | TT8 |  | 0.0041
PO83 | Асфальтоукладчик | TT14 |  | 0.0017
PO83 | Бульдозер легкого класса (массой до 20т) | TT21 |  | 0.0119
PO83 | Водитель автомобиля 5 разряда | MM2 |  |  | 0.0243
PO83 | Водитель погрузчика 4 разряда | MM7 |  |  | 0.0405
PO83 | Дорожные рабочие 3-го разряда | LL16 |  |  | 0.3435
PO83 | Каток дорожный среднего класса (массой 11-16т) | TT46 |  | 0.1814
PO83 | Машинист автогрейдера 8 разряда | MM11 |  |  | 0.0095
PO83 | Машинист бульдозера 6 разряда | MM12 |  |  | 0.0119
PO83 | Машинист катка самоходного 6 разряда | MM17 |  |  | 0.1814
PO83 | Погрузчик фронтальный | TT78 |  | 0.0405
PO83 | Универсальная дорожная машина | TT112 |  | 0.0185
PO84 | Монтаж дорожных ж/б плит |  | шт
PO84 | Бортовой автомобиль | TT18 |  | 0.3122
PO84 | Водитель автомобиля 5 разряда | MM2 |  |  | 0.3122
PO84 | Дорожные рабочие 3-го разряда | LL16 |  |  | 1.0652
PO84 | Заливщики швов | TT38 |  | 0.4754
PO84 | Кран автомобильный (21-25т) | TT56 |  | 0.6207
PO84 | Машинист крана автомобильного 7 разряда | MM20 |  |  | 0.6207
PO84 | Машинист электросварочного передвижного агрегата с двигателем внутреннего сгорания 6 разряда | MM28 |  |  | 0.3215
PO84 | Монтажник бетонных и металлических конструкций 4-го разряда | LL43 |  |  | 1.4203
PO84 | Прицеп-битумозаливщик | TT85 |  | 0.0372
PO84 | Сварочный агрегат передвижной (гусеничный) | TT91 |  | 0.3215
PO84 | Сварщик МК 4-го разряда | LL109 |  |  | 0.3551
PO84 | Стропальщик 4-го разряда | LL122 |  |  | 0.7102
PO85 | Монтаж сборных ЖБК (бордюр) |  | шт
PO85 | Бортовой автомобиль | TT18 |  | 0.0009
PO85 | Вибротрамбовка | TT27 |  | 0.0009
PO85 | Водитель автомобиля 5 разряда | MM2 |  |  | 0.0009
PO85 | Водитель погрузчика 4 разряда | MM7 |  |  | 0.0045
PO85 | Дорожные рабочие 3-го разряда | LL16 |  |  | 1.1934
PO85 | Заливщики швов | TT38 |  | 0.0005
PO85 | Компрессорная установка производительностью от 5-20 м3/мин | TT52 |  | 0.0004
PO85 | Кран автомобильный (21-25т) | TT56 |  | 0.0113
PO85 | Машинист крана автомобильного 7 разряда | MM20 |  |  | 0.0113
PO85 | Погрузчик фронтальный | TT78 |  | 0.0045
PO86 | Устройство тротуарной плитки |  | м2
PO86 | Бортовой автомобиль | TT18 |  | 0.0077
PO86 | Вибротрамбовка | TT27 |  | 0.0702
PO86 | Водитель автомобиля 5 разряда | MM2 |  |  | 0.0077
PO86 | Дорожные рабочие 3-го разряда | LL16 |  |  | 0.6625
PO86 | Кран автомобильный (21-25т) | TT56 |  | 0.0056
PO86 | Машинист крана автомобильного 7 разряда | MM20 |  |  | 0.0056
PO87 | Прочее (установка знаков, столбиков) |  | шт
PO87 | Бортовой автомобиль | TT18 |  | 0.0048
PO87 | Бурильная установка на автомобильном шасси | TT25 |  | 0.1179
PO87 | Водитель автомобиля 5 разряда | MM2 |  |  | 0.0048
PO87 | Дорожные рабочие 3-го разряда | LL16 |  |  | 2.0281
PO87 | Кран автомобильный (21-25т) | TT56 |  | 0.1949
PO87 | Машинист бурильно-крановой самоходной машины 5 разряда | MM14 |  |  | 0.1179
PO87 | Машинист крана автомобильного 7 разряда | MM20 |  |  | 0.1949
PO88 | Техническая рекультивация |  | м2 |  | 0.0006
PO88 | Бульдозер легкого класса (массой до 20т) | TT21 |  | 0.0005
PO88 | Дорожные рабочие 3-го разряда | LL16 |  |  | 0.0006
PO88 | Машинист бульдозера 6 разряда | MM12 |  |  | 0.0005
PO89 | Биологическая рекультивация |  | м2 | 0.0002 | 0.0008
PO89 | Бульдозер легкого класса (массой до 20т) | TT21 |  | 0.0005
PO89 | Дорожные рабочие 3-го разряда | LL16 |  |  | 0.0008
PO89 | Машинист бульдозера 6 разряда | MM12 |  |  | 0.0005
PO89 | Машинист экскаватора 6 разряда | MM27 |  |  | 0.0002
PO89 | Экскаватор гусеничный легкого класса (массой до 15т) | TT116 |  | 0.0002
PO9 | Устройство свайного основания (под испытания) |  | шт | 25.6071 | 51.2774
PO9 | Автобетоноподатчик | TT1 |  | 0.4484
PO9 | Автобетоносмеситель | TT2 |  | 0.7171
PO9 | Бетонщик 4-го разряда | LL3 |  |  | 3.9341
PO9 | Бурильно-крановая установка тяжелого класса (крутящий момент 10000-19999 кгс*м) | TT26 |  | 17.2823
PO9 | Водитель автомобиля 5 разряда | MM2 |  |  | 1.3447
PO9 | Компрессорная установка производительностью от 5-20 м3/мин | TT52 |  | 0.1174
PO9 | Кран автомобильный (21-25т) | TT56 |  | 5.7597
PO9 | Машинист бурильно-крановой самоходной машины 5 разряда | MM14 |  |  | 17.2823
PO9 | Машинист крана автомобильного 7 разряда | MM20 |  |  | 5.7597
PO9 | Машинист экскаватора 6 разряда | MM27 |  |  | 0.2048
PO9 | Машинист электросварочного передвижного агрегата с двигателем внутреннего сгорания 6 разряда | MM28 |  |  | 0.6634
PO9 | Молоток отбойный пневматический | TT66 |  | 0.2348
PO9 | Подсобный рабочий 3-го разряда | LL91 |  |  | 2.6227
PO9 | Помошник бурильщика 4-го разряда | LL93 |  |  | 10.4909
PO9 | Сварочный агрегат передвижной (гусеничный) | TT91 |  | 0.6634
PO9 | Сварщик МК 5-го разряда | LL110 |  |  | 3.9341
PO9 | Стропальщик 4-го разряда | LL122 |  |  | 5.2455
PO9 | Универсальная дорожная машина | TT112 |  | 0.1792
PO9 | Экскаватор гусеничный легкого класса (массой до 15т) | TT116 |  | 0.2048
PO90 | Земляные работы (срезка/разравнивание ПРС) |  | м3
PO90 | Бульдозер легкого класса (массой до 20т) | TT21 |  | 0.0082
PO90 | Машинист бульдозера 6 разряда | MM12 |  |  | 0.0082
PO91 | Планировка насыпи/откосов |  | м2 | 0.0006 | 0.0005
PO91 | Автогрейдер среднего класса (массой 10-15т) | TT7 |  | 0.0005
PO91 | Бульдозер легкого класса (массой до 20т) | TT21 |  | 0.0002
PO91 | Машинист автогрейдера 7 разряда | MM10 |  |  | 0.0005
PO91 | Машинист бульдозера 6 разряда | MM12 |  |  | 0.0002
PO91 | Машинист экскаватора 6 разряда | MM27 |  |  | 0.0001
PO91 | Экскаватор гусеничный легкого класса (массой до 15т) | TT116 |  | 0.0001
PO92 | Погружение термостабилизаторов |  | шт
PO92 | Бетонщик 4-го разряда | LL3 |  |  | 1.3261
PO92 | Бурильная установка на автомобильном шасси | TT25 |  | 0.239
PO92 | Водитель автомобиля 5 разряда | MM2 |  |  | 0.0267
PO92 | Двухпостовой сварочный агрегат | TT32 |  | 0.0194
PO92 | Кран автомобильный (21-25т) | TT56 |  | 0.3021
PO92 | Машинист бурильно-крановой самоходной машины 5 разряда | MM14 |  |  | 0.239
PO92 | Машинист крана автомобильного 7 разряда | MM20 |  |  | 0.3021
PO92 | Подсобный рабочий 3-го разряда | LL91 |  |  | 0.884
PO92 | Помошник бурильщика 4-го разряда | LL93 |  |  | 3.5362
PO92 | Самосвал (21-25т) | TT90 |  | 0.0267
PO92 | Сварщик МК 5-го разряда | LL110 |  |  | 1.3261
PO92 | Стропальщик 4-го разряда | LL122 |  |  | 1.7681
PO93 | Устройство щебеночного слоя |  | м3
PO93 | Автогрейдер среднего класса (массой 10-15т) | TT7 |  | 0.0247
PO93 | Бортовой автомобиль | TT18 |  | 0.0039
PO93 | Водитель автомобиля 5 разряда | MM2 |  |  | 0.0176
PO93 | Водитель погрузчика 4 разряда | MM7 |  |  | 0.0574
PO93 | Каток дорожный тяжелого класса (массой свыше 16т) | TT47 |  | 0.095
PO93 | Машинист автогрейдера 7 разряда | MM10 |  |  | 0.0247
PO93 | Машинист катка самоходного 6 разряда | MM17 |  |  | 0.095
PO93 | Погрузчик фронтальный | TT78 |  | 0.0574
PO93 | Универсальная дорожная машина | TT112 |  | 0.0137
PO94 | Озеленение |  | м2 | 0.0076 | 0.0255
PO94 | Бульдозер легкого класса (массой до 20т) | TT21 |  | 0.0069
PO94 | Водитель автомобиля 5 разряда | MM2 |  |  | 0.0063
PO94 | Машинист бульдозера 6 разряда | MM12 |  |  | 0.0069
PO94 | Машинист экскаватора 6 разряда | MM27 |  |  | 0.0013
PO94 | Подсобный рабочий 3-го разряда | LL91 |  |  | 0.0192
PO94 | Универсальная дорожная машина | TT112 |  | 0.0063
PO94 | Экскаватор гусеничный легкого класса (массой до 15т) | TT116 |  | 0.0013
PO95 | Разработка грунта (вручную) |  | м3
PO95 | Землекоп 2-го разряда | LL23 |  |  | 8.7873
PO96 | Обратная засыпка (вручную) |  | м3
PO96 | Землекоп 2-го разряда | LL23 |  |  | 1.9724
PO97 | Уплотнение грунта вручную |  | м3
PO97 | Вибротрамбовка | TT27 |  | 0.1595
PO97 | Компрессорная установка производительностью до 5 м3/мин | TT50 |  | 0.0399
PO97 | Разнорабочий 3-го разряда | LL106 |  |  | 0.179
PO98 | Устранение замечаний |  |  | 7200 | 109627.5862
PO98 | Автогидроподъемник (до 22м) | TT5 |  | 800
PO98 | Бортовой автомобиль | TT18 |  | 800
PO98 | Бульдозер легкого класса (массой до 20т) | TT21 |  | 800
PO98 | Водитель автомобиля 5 разряда | MM2 |  |  | 1600
PO98 | Водитель погрузчика 4 разряда | MM7 |  |  | 800
PO98 | Компрессорная установка производительностью от 5-20 м3/мин | TT52 |  | 800
PO98 | Кран автомобильный (21-25т) | TT56 |  | 800
PO98 | Машинист автовышки и автогидроподъемника 5 разряда | MM9 |  |  | 800
PO98 | Машинист бульдозера 6 разряда | MM12 |  |  | 800
PO98 | Машинист крана автомобильного 7 разряда | MM20 |  |  | 800
PO98 | Машинист экскаватора 6 разряда | MM27 |  |  | 1600
PO98 | Машинист электросварочного передвижного агрегата с двигателем внутреннего сгорания 6 разряда | MM28 |  |  | 800
PO98 | Монтажник по монтажу стальных и железобетонных конструкций 4-го разряда | LL54 |  |  | 31448.2759
PO98 | Погрузчик фронтальный | TT78 |  | 800
PO98 | Подсобный рабочий 3-го разряда | LL91 |  |  | 10482.7586
PO98 | Самосвал (21-25т) | TT90 |  | 800
PO98 | Сварочный агрегат передвижной (гусеничный) | TT91 |  | 800
PO98 | Сварщик МК 4-го разряда | LL109 |  |  | 31448.2759
PO98 | Стропальщик 4-го разряда | LL122 |  |  | 15724.1379
PO98 | Экскаватор колесный | TT119 |  | 1600
PO98 | Электромонтажник 5-го разряда | LL133 |  |  | 15724.1379
PO99 | Монтаж/демонтаж лесов |  | м2
PO99 | Монтажник бетонных и металлических конструкций 4-го разряда | LL43 |  |  | 1.003